## Mk5 Offer
V.2002.1 | [7 empty] | ©AxAir Ltd.
Пароувлажнитель Defensor Mk5 | [8 empty] | 1
№ предложения :
№ примечания :
Клиент
Дата :
Исполнитель :
Технические характеристики |  |  | Увлажнение |  |  |  | Примечание
| Вид увлажнения |  | в воздуховоде
| Ширина воздуховода |  | mm | 2000 | 25
| Высота воздуховода |  | mm | 1000 | 24
| Расход воздуха |  | m3/h | 10000 | 3
| Скорость воздуха |  | m/s | 1.3889
| Статическое давление в воздуховоде |  | Pa | 400
| Температура воздуха после увлажнения |  | °C | 20
| Абсолютная влажность перед увлажнением |  | g/kg | 1
| Специфическое увеличение влажности |  | g/kg | 6.5
| Относительная влажность после увлажнения |  | % | 50.9608
| Требуемый расход влаги |  | kg/h | 78.6133 | 240
Пароувлажнитель Defensor Mk5 |  |  |  |  | Цена за ед. | Кол-во | Цена | Стоимость
| Применение / Качество воды |  | 0
| Напряжение (В, ф, Гц) |  | 400V/3~/50Hz
|  | 080 - 400V/3~/50Hz | тип | Art.5000394 |  | 1
| Потребляемая мощность |  | kW | 60
| Расход воды, включая выпадение конденсата |  | kg/h | 80
Опции :
| Встроенный интерфейс RS232/RS485 |  | RS.. | Art.1115330 |  | 1
| Измените исходные данные ! |  | RFS | Art.1115360 |  | 1
| Комплект компенсации давления |  | OVP | Art.1115331 |  | 2
| Трансформатор 450-500В/230В встроенный |  | TRAF | Art.1116008 |  | 1
| Силовой клеммник |  | KLG | Art.1116908 |  | 1
| Корпус из нержавеющей стали |  | Inox | Inox | (включая) | 2
Принадлежности
| Парораспределительная трубка |  | тип | 81- 800 |  | 2
| Расстояние до препятствия |  |  | Art.1109582
| Расстояние перед фильтром, нагревателем, охладителем |  | m | 1.3364
| Адаптер для вертикального монтажа распределителей |  | 81– | Art.1105126 |  | 2
| Паровая трубка Ø52/42 мм |  | Z 10 | Art.1103675 |  | 5
| Трубка конденсата Ø13/9 мм |  | KS10 | Art.1103350 |  | 5
| Водяной вентиль с сетчатым фильтром |  | Z261 | Art.1100416 |  | 1
| Потенциометр для регулирования влажности в помещении |  | HRP | Art.1100071 |  | 1
| Потенциометр для регулирования влажности в канале |  | HRH | Art.1100020 |  | 1
| Комнатный гигростат HR 1 |  | HSC | Art.1100314 |  | 1
| Гигростат канальный или комнатный HMH |  | HBC | Art.1100614 |  | 1
| Пароувлажнитель Defensor Mk5, включая опции и принадлежности |  |  |  |  | 1 | total
% Скидки
Пароувлажнитель Defensor Mk5, включая опции и принадлежности | [5 empty] | 1 | €
OVP
RFS
RS..
KL..
Inox
Z10
HPH
HRP
BS..
Z261
KS10
HBC
Traf
81 -
HSC
-%
Distr

## Mk5 Price D (hidden)
Distributor Ltd. |  |  |  | Inox ? | 2 | Process | 1 | Volt | 1 | Basis1 | 80 | Basis2 | 0
Price list A |  | Currency: | € |  |  | Defensor Mk5 | 1 | 80 | 5000010 | 0 | #N/A | #N/A | #N/A
valid as from | 1st January 2002 | [5 empty] | 2 | 80 | 5000394 | 0 | #N/A | #N/A | #N/A
[8 empty] | 80 | 5000394 | 0 | #N/A | #N/A | #N/A
Eigendampf-Luftbefeuchter mit |  |  |  | Self-generating steam humidifier |  |  |  |  | Générateur de vapeur autonome
Widerstands-Heizprinzip |  |  |  | with heating element principle |  |  |  |  | avec le principe de chauffage par résistance
Elektrischer Dampfluftbefeuchter für den |  |  |  | Electrical steam humidifier for use with |  |  |  |  | Humidificateur électrique à vapeur fonctionnant
Betrieb mit Trink- und aufbereitetem |  |  |  | tap or demineralized water. Equipped |  |  |  |  | avec de l'eau courante du réseau public ou de
Wasser. Mit den Ausstattungsmerkmalen |  |  |  | with LCD display and keyboard, scale |  |  |  |  | l'eau déminéralisée. Equipé avec l'affichage (LCD)
LCD Display mit Folientastatur, Kalkauf- |  |  |  | collector tank and stainless steel cylinder. |  |  |  |  | avec le clavier à effleurement, le bac à calcaire et
fangbehälter und Chrom Nickelstahlzylinder. |  |  |  | The delivery includes the necessary |  |  |  |  | le cylindre au chrome-nickel.
Im Lieferumfang enthalten sind Montage- |  |  |  | screws and clamps, water supply pipe, |  |  |  |  | Dans la livraison inclues sont matériel de montage
material wie Schrauben u. Briden, |  |  |  | without condensate-, steam- and drain |  |  |  |  | comme vis et brides, tuyau d'eau d'alimentation,
Wasseranschlussrohr, jedoch ohne |  |  |  | hose and steam distribution pipe. |  |  |  |  | mais sans tuyau de vapeur, condensate et
Dampf-, Kondensat- und Ablaufschlauch |  |  |  | Warranty (incl. electronics / |  |  |  |  | d'écoulement et sans distributeur à vapeur.
sowie Dampfverteilrohr. |  |  |  | excl. expendable parts): 2 years |  |  |  |  | Garantie (incl. électroniques /
Garantie (inkl. Elektroniken / | [8 empty] | excl. produits de consommation): 2 ans
exkl. Verschleissteile): 2 Jahre
Defensor Mk5 Visual | [6 empty] | Spannung / voltage / tension
Standard | [6 empty] | 400 V | 220 V | 415 V | 240 V | 230 V | 200 V
Type | steam | SAP - No | old No. | kg | Price unit |  | 3~ | 3~ | 3~ | 1N~ | 1N~ | 3~ | *
| capacity |  |  |  | € |  | 50...60Hz | 50...60Hz | 50...60Hz | 50...60Hz | 50...60Hz | 50...60Hz
[6 empty] | 1 | 80 | 5000010 | 0 | #N/A | #N/A | #N/A
Visual 5 | 5 kg/h |  | 5 | 36 |  |  | 5000000 | 5000011 | 5000022 | 5000033 | 5000035 | 5000037
Visual 8 | 8 kg/h |  | 8 | 36 |  |  | 5000001 | 5000012 | 5000023 |  |  | 5000038
Visual 10 | 10 kg/h |  | 10 | 37 |  |  | 5000002 | 5000013 | 5000024 | 5000034 | 5000036 | 5000039
Visual 16 | 16 kg/h |  | 16 | 38 |  |  | 5000003 | 5000014 | 5000025 |  |  | 5000040
Visual 20 | 20 kg/h |  | 20 | 41 |  |  | 5000004 | 5000015 | 5000026 |  |  | 5000041
Visual 24 | 24 kg/h |  | 24 | 43 |  |  | 5000005 | 5000016 | 5000027 |  |  | 5000042
Visual 30 | 30 kg/h |  | 30 | 43 |  |  | 5000006 | 5000017 | 5000028 |  |  | 5000043
Visual 40 | 40 kg/h |  | 40 | 44 |  |  | 5000007 | 5000018 | 5000029 |  |  | 5000044
Visual 50 | 50 kg/h |  | 50 | je1x41/43 |  |  | 5000008 | 5000019 | 5000030 |  |  | 5000045
Visual 60 | 60 kg/h |  | 60 | 2x43 |  |  | 5000009 | 5000020 | 5000031 |  |  | 5000046
Visual 80 | 80 kg/h |  | 80 | 2x44 |  |  | 5000010 | 5000021 | 5000032 |  |  | 5000047
Eigendampf-Luftbefeuchter mit |  |  |  | Self-generating steam humidifier |  |  |  |  | Générateur de vapeur autonome
Widerstands-Heizprinzip |  |  |  | with heating element principle |  |  |  |  | avec le principe de chauffage par résistance
Elektrischer Dampfluftbefeuchter für den |  |  |  | Electrical steam humidifier for use with fully |  |  |  |  | Humidificateur électrique à vapeur fonctionnant
Betrieb mit vollentsalztem Wasser. |  |  |  | demineralized water. |  |  |  |  | avec de l'eau entièrement déminéralisée.
Ohne Kalkauffangbehälter. |  |  |  | Without scale collector tank. |  |  |  |  | Sans bac à calcaire.
Defensor Mk5 Visual VE | [6 empty] | Spannung / voltage / tension
Standard | [6 empty] | 400 V | 220 V | 415 V | 240 V | 230 V | 200 V
Type | steam | SAP - No | old No. | kg | Price unit |  | 3~ | 3~ | 3~ | 1N~ | 1N~ | 3~ | *
| capacity |  |  |  | € |  | 50...60Hz | 50...60Hz | 50...60Hz | 50...60Hz | 50...60Hz | 50...60Hz
[6 empty] | 2 | 80 | 5000058 | 0 | #N/A | #N/A | #N/A
Visual 5 | 5 kg/h |  | 5 | 36 |  |  | 5000048 | 5000059 | 5000070 | 5000081 | 5000083 | 5000085
Visual 8 | 8 kg/h |  | 8 | 36 |  |  | 5000049 | 5000060 | 5000071 |  |  | 5000086
Visual 10 | 10 kg/h |  | 10 | 37 |  |  | 5000050 | 5000061 | 5000072 | 5000082 | 5000084 | 5000087
Visual 16 | 16 kg/h |  | 16 | 38 |  |  | 5000051 | 5000062 | 5000073 |  |  | 5000088
Visual 20 | 20 kg/h |  | 20 | 41 |  |  | 5000052 | 5000063 | 5000074 |  |  | 5000089
Visual 24 | 24 kg/h |  | 24 | 43 |  |  | 5000053 | 5000064 | 5000075 |  |  | 5000090
Visual 30 | 30 kg/h |  | 30 | 43 |  |  | 5000054 | 5000065 | 5000076 |  |  | 5000091
Visual 40 | 40 kg/h |  | 40 | 44 |  |  | 5000055 | 5000066 | 5000077 |  |  | 5000092
Visual 50 | 50 kg/h |  | 50 | je1x41/43 |  |  | 5000056 | 5000067 | 5000078 |  |  | 5000093
Visual 60 | 60 kg/h |  | 60 | 2x43 |  |  | 5000057 | 5000068 | 5000079 |  |  | 5000094
Visual 80 | 80 kg/h |  | 80 | 2x44 |  |  | 5000058 | 5000069 | 5000080 |  |  | 5000095
* andere Spannungen auf Anfrage / other voltages on request / autres tensions sur demande
Axair
Price list 2002 - net |  |  |  | Defensor Mk5
valid as from 1st January 2002
Eigendampf Luftbefeuchter mit |  |  |  | Self-generating steam humidifier |  |  |  |  | Générateur de vapeur autonome
Widerstands-Heizprinzip |  |  |  | with heating element principle |  |  |  |  | avec le principe de chauffage par résistance
Elektrischer Dampfluftbefeuchter für den |  |  |  | Electrical steam humidifier for use with |  |  |  |  | Humidificateur électrique à vapeur fonctionnant
Betrieb mit Trink- und aufbereitetem |  |  |  | tap or demineralized water. Equipped |  |  |  |  | avec de l'eau courante du réseau public ou de
Wasser. Mit den Ausstattungsmerkmalen |  |  |  | with LCD display and keyboard, scale |  |  |  |  | l'eau déminéralisée. Equipé avec l'affichage (LCD)
LCD Display mit Folientastatur, Kalkauffang- |  |  |  | collector tank and stainless steel cylinder. |  |  |  |  | avec le clavier à effleurement, le bac à calcaire et
behälter und Chrom Nickelstahlzylinder. |  |  |  | Defensor Mk5 Process is needed when |  |  |  |  | le cylindre au chrome-nickel.
Defensor Mk5 Process wird eingesetzt, |  |  |  | especially high accuracy is required. |  |  |  |  | Defensor Mk5 Process est utilisé si une
wenn besonders hohe Regelgenauigkeiten |  |  |  | The delivery includes the necessary |  |  |  |  | régulation élevée est nécessaire.
erforderlich sind. Im Lieferumfang enthalten |  |  |  | screws and clamps, water supply pipe, |  |  |  |  | Dans la livraison inclues sont matériel de montage
sind Montagemateial wie Schrauben u. Briden, |  |  |  | without condensate-, steam- and drain |  |  |  |  | comme vis et brides, tuyau d'eau d'alimentation,
Wasseranschlussrohr, jedoch ohne Dampf-, |  |  |  | hose and steam distribution pipe. |  |  |  |  | mais sans tuyau de vapeur, condensate et
Kondensat- u. Ablaufschlauch sowie Dampf- |  |  |  | Warranty (incl. electronics / |  |  |  |  | d'écoulement et sans distributeur à vapeur.
verteilrohr. |  |  |  | excl. expendable parts): 2 years |  |  |  |  | Garantie (incl. électroniques /
Garantie (inkl. Elektroniken / | [8 empty] | excl. produits de consommation): 2 ans
exkl. Verschleissteile): 2 Jahre
Defensor Mk5 Process | [6 empty] | Spannung / voltage / tension
Standard | [6 empty] | 400 V | 220 V | 415 V | 240 V | 230 V | 200 V
Type | steam | SAP - No | old No. | kg | Price unit |  | 3~ | 3~ | 3~ | 1N~ | 1N~ | 3~ | *
| capacity |  |  |  | € |  | 50...60Hz | 50...60Hz | 50...60Hz | 50...60Hz | 50...60Hz | 50...60Hz
[6 empty] | 3 | 80 | 5000106 | 0 | #N/A | #N/A | #N/A
Process 5 | 5 kg/h |  | 5 | 36 |  |  | 5000096 | 5000107 | 5000118 | 5000129 | 5000131 | 5000133
Process 8 | 8 kg/h |  | 8 | 36 |  |  | 5000097 | 5000108 | 5000119 |  |  | 5000134
Process 10 | 10 kg/h |  | 10 | 37 |  |  | 5000098 | 5000109 | 5000120 | 5000130 | 5000132 | 5000135
Process 16 | 16 kg/h |  | 16 | 38 |  |  | 5000099 | 5000110 | 5000121 |  |  | 5000136
Process 20 | 20 kg/h |  | 20 | 41 |  |  | 5000100 | 5000111 | 5000122 |  |  | 5000137
Process 24 | 24 kg/h |  | 24 | 43 |  |  | 5000101 | 5000112 | 5000123 |  |  | 5000138
Process 30 | 30 kg/h |  | 30 | 43 |  |  | 5000102 | 5000113 | 5000124 |  |  | 5000139
Process 40 | 40 kg/h |  | 40 | 44 |  |  | 5000103 | 5000114 | 5000125 |  |  | 5000140
Process 50 | 50 kg/h |  | 50 | je1x41/43 |  |  | 5000104 | 5000115 | 5000126 |  |  | 5000141
Process 60 | 60 kg/h |  | 60 | 2x43 |  |  | 5000105 | 5000116 | 5000127 |  |  | 5000142
Process 80 | 80 kg/h |  | 80 | 2x44 |  |  | 5000106 | 5000117 | 5000128 |  |  | 5000143
Eigendampf-Luftbefeuchter mit |  |  |  | Self-generating steam humidifier |  |  |  |  | Générateur de vapeur autonome
Widerstands-Heizprinzip |  |  |  | with heating element principle |  |  |  |  | avec le principe de chauffage par résistance
Elektrischer Dampfluftbefeuchter für den |  |  |  | Electrical steam humidifier for use with fully |  |  |  |  | Humidificateur électrique à vapeur fonctionnant
Betrieb mit vollentsalztem Wasser. |  |  |  | demineralized water. |  |  |  |  | avec de l'eau entièrement déminéralisée.
Ohne Kalkauffangbehälter. |  |  |  | Without scale collector tank. |  |  |  |  | Sans bac à calcaire.
Defensor Mk5 Process VE | [6 empty] | Spannung / voltage / tension
Standard | [6 empty] | 400 V | 220 V | 415 V | 240 V | 230 V | 200 V
Type | steam | SAP - No | old No. | kg | Price unit |  | 3~ | 3~ | 3~ | 1N~ | 1N~ | 3~ | *
| capacity |  |  |  | € |  | 50...60Hz | 50...60Hz | 50...60Hz | 50...60Hz | 50...60Hz | 50...60Hz
[6 empty] | 4 | 80 | 5000154 | 0 | #N/A | #N/A | #N/A
Process 5 | 5 kg/h |  | 5 | 36 |  |  | 5000144 | 5000155 | 5000166 | 5000177 | 5000179 | 5000181
Process 8 | 8 kg/h |  | 8 | 36 |  |  | 5000145 | 5000156 | 5000167 |  |  | 5000182
Process 10 | 10 kg/h |  | 10 | 37 |  |  | 5000146 | 5000157 | 5000168 | 5000178 | 5000180 | 5000183
Process 16 | 16 kg/h |  | 16 | 38 |  |  | 5000147 | 5000158 | 5000169 |  |  | 5000184
Process 20 | 20 kg/h |  | 20 | 41 |  |  | 5000148 | 5000159 | 5000170 |  |  | 5000185
Process 24 | 24 kg/h |  | 24 | 43 |  |  | 5000149 | 5000160 | 5000171 |  |  | 5000186
Process 30 | 30 kg/h |  | 30 | 43 |  |  | 5000150 | 5000161 | 5000172 |  |  | 5000187
Process 40 | 40 kg/h |  | 40 | 44 |  |  | 5000151 | 5000162 | 5000173 |  |  | 5000188
Process 50 | 50 kg/h |  | 50 | je1x41/43 |  |  | 5000152 | 5000163 | 5000174 |  |  | 5000189
Process 60 | 60 kg/h |  | 60 | 2x43 |  |  | 5000153 | 5000164 | 5000175 |  |  | 5000190
Process 80 | 80 kg/h |  | 80 | 2x44 |  |  | 5000154 | 5000165 | 5000176 |  |  | 5000191
* andere Spannungen auf Anfrage / other voltages on request / autres tensions sur demande
Axair
Price list 2002 - net |  |  |  | Defensor Mk5
valid as from 1st January 2002
Eigendampf-Luftbefeuchter mit |  |  |  | Self-generating steam humidifier |  |  |  |  | Générateur de vapeur autonome
Widerstands-Heizprinzip |  |  |  | with heating element principle |  |  |  |  | avec le principe de chauffage par résistance
Elektrischer Dampfluftbefeuchter für den |  |  |  | Electrical steam humidifier for use with |  |  |  |  | Humidificateur électrique à vapeur fonctionnant
Betrieb mit Trink- und aufbereitetem |  |  |  | tap or demineralized water. Equipped |  |  |  |  | avec de l'eau courante du réseau public ou de
Wasser. Mit den Ausstattungsmerkmalen |  |  |  | with LCD display and keyboard, scale |  |  |  |  | l'eau déminéralisée. Equipé avec l'affichage (LCD)
LCD Display mit Folientastatur, Kalkauf- |  |  |  | collector tank and stainless steel cylinder. |  |  |  |  | avec le clavier à effleurement, le bac à calcaire et
fangbehälter und Chrom Nickelstahlzylinder. |  |  |  | The delivery includes the necessary |  |  |  |  | le cylindre au chrome-nickel.
Im Lieferumfang enthalten sind Montage- |  |  |  | screws and clamps, water supply pipe, |  |  |  |  | Dans la livraison inclues sont matériel de montage
material wie Schrauben u. Briden, |  |  |  | without condensate-, steam- and drain |  |  |  |  | comme vis et brides, tuyau d'eau d'alimentation,
Wasseranschlussrohr, jedoch ohne |  |  |  | hose and steam distribution pipe. |  |  |  |  | mais sans tuyau de vapeur, condensate et
Dampf-, Kondensat- und Ablaufschlauch |  |  |  | Warranty (incl. electronics / |  |  |  |  | d'écoulement et sans distributeur à vapeur.
sowie Dampfverteilrohr. |  |  |  | excl. expendable parts): 2 years |  |  |  |  | Garantie (incl. électroniques /
Garantie (inkl. Elektroniken / | [8 empty] | excl. produits de consommation): 2 ans
exkl. Verschleissteile): 2 Jahre
Defensor Mk5 Visual | [6 empty] | Spannung / voltage / tension
rostfrei/stainless steel/acier inox | [6 empty] | 400 V | 220 V | 415 V | 240 V | 230 V | 200 V
Type | steam | SAP - No | old No. | kg | Price unit |  | 3~ | 3~ | 3~ | 1N~ | 1N~ | 3~
| capacity |  |  |  | € |  | 50...60Hz | 50...60Hz | 50...60Hz | 50...60Hz | 50...60Hz | 50...60Hz
[6 empty] | 1 | 80 | 5000394 | 0 | #N/A | #N/A | #N/A
Visual 5 | 5 kg/h |  | 5 | 36 |  |  | 5000384 | 5000203 | 5000214 | 5000225 | 5000227 | 5000229
Visual 8 | 8 kg/h |  | 8 | 36 |  |  | 5000385 | 5000204 | 5000215 |  |  | 5000230
Visual 10 | 10 kg/h |  | 10 | 37 |  |  | 5000386 | 5000205 | 5000216 | 5000226 | 5000228 | 5000231
Visual 16 | 16 kg/h |  | 16 | 38 |  |  | 5000387 | 5000206 | 5000217 |  |  | 5000232
Visual 20 | 20 kg/h |  | 20 | 41 |  |  | 5000388 | 5000207 | 5000218 |  |  | 5000233
Visual 24 | 24 kg/h |  | 24 | 43 |  |  | 5000389 | 5000208 | 5000219 |  |  | 5000234
Visual 30 | 30 kg/h |  | 30 | 43 |  |  | 5000390 | 5000209 | 5000220 |  |  | 5000235
Visual 40 | 40 kg/h |  | 40 | 44 |  |  | 5000391 | 5000210 | 5000221 |  |  | 5000236
Visual 50 | 50 kg/h |  | 50 | je1x41/43 |  |  | 5000392 | 5000211 | 5000222 |  |  | 5000237
Visual 60 | 60 kg/h |  | 60 | 2x43 |  |  | 5000393 | 5000212 | 5000223 |  |  | 5000238
Visual 80 | 80 kg/h |  | 80 | 2x44 |  |  | 5000394 | 5000213 | 5000224 |  |  | 5000239
Eigendampf-Luftbefeuchter mit |  |  |  | Self-generating steam humidifier |  |  |  |  | Générateur de vapeur autonome
Widerstands-Heizprinzip |  |  |  | with heating element principle |  |  |  |  | avec le principe de chauffage par résistance
Elektrischer Dampfluftbefeuchter für den |  |  |  | Electrical steam humidifier for use with fully |  |  |  |  | Humidificateur électrique à vapeur fonctionnant
Betrieb mit vollentsalztem Wasser. |  |  |  | demineralized water. |  |  |  |  | avec de l'eau entièrement déminéralisée.
Ohne Kalkauffangbehälter. |  |  |  | Without scale collector tank. |  |  |  |  | Sans bac à calcaire.
Defensor Mk5 Visual VE | [6 empty] | Spannung / voltage / tension
rostfrei/stainless steel/acier inox | [6 empty] | 400 V | 220 V | 415 V | 240 V | 230 V | 200 V
Type | steam | SAP - No | old No. | kg | Price unit |  | 3~ | 3~ | 3~ | 1N~ | 1N~ | 3~
| capacity |  |  |  | € |  | 50...60Hz | 50...60Hz | 50...60Hz | 50...60Hz | 50...60Hz | 50...60Hz
[6 empty] | 2 | 80 | 5000250 | 0 | #N/A | #N/A | #N/A
Visual 5 | 5 kg/h |  | 5 | 36 |  |  | 5000240 | 5000251 | 5000262 | 5000273 | 5000275 | 5000277
Visual 8 | 8 kg/h |  | 8 | 36 |  |  | 5000241 | 5000252 | 5000263 |  |  | 5000278
Visual 10 | 10 kg/h |  | 10 | 37 |  |  | 5000242 | 5000253 | 5000264 | 5000274 | 5000276 | 5000279
Visual 16 | 16 kg/h |  | 16 | 38 |  |  | 5000243 | 5000254 | 5000265 |  |  | 5000280
Visual 20 | 20 kg/h |  | 20 | 41 |  |  | 5000244 | 5000255 | 5000266 |  |  | 5000281
Visual 24 | 24 kg/h |  | 24 | 43 |  |  | 5000245 | 5000256 | 5000267 |  |  | 5000282
Visual 30 | 30 kg/h |  | 30 | 43 |  |  | 5000246 | 5000257 | 5000268 |  |  | 5000283
Visual 40 | 40 kg/h |  | 40 | 44 |  |  | 5000247 | 5000258 | 5000269 |  |  | 5000284
Visual 50 | 50 kg/h |  | 50 | je1x41/43 |  |  | 5000248 | 5000259 | 5000270 |  |  | 5000285
Visual 60 | 60 kg/h |  | 60 | 2x43 |  |  | 5000249 | 5000260 | 5000271 |  |  | 5000286
Visual 80 | 80 kg/h |  | 80 | 2x44 |  |  | 5000250 | 5000261 | 5000272 |  |  | 5000287
* andere Spannungen auf Anfrage / other voltages on request / autres tensions sur demande
Axair
Price list 2002 - net |  |  |  | Defensor Mk5
valid as from 1st January 2002
Eigendampf Luftbefeuchter mit |  |  |  | Self-generating steam humidifier |  |  |  |  | Générateur de vapeur autonome
Widerstands-Heizprinzip |  |  |  | with heating element principle |  |  |  |  | avec le principe de chauffage par résistance
Elektrischer Dampfluftbefeuchter für den |  |  |  | Electrical steam humidifier for use with |  |  |  |  | Humidificateur électrique à vapeur fonctionnant
Betrieb mit Trink- und aufbereitetem |  |  |  | tap or demineralized water. Equipped |  |  |  |  | avec de l'eau courante du réseau public ou de
Wasser. Mit den Ausstattungsmerkmalen |  |  |  | with LCD display and keyboard, scale |  |  |  |  | l'eau déminéralisée. Equipé avec l'affichage (LCD)
LCD Display mit Folientastatur, Kalkauffang- |  |  |  | collector tank and stainless steel cylinder. |  |  |  |  | avec le clavier à effleurement, le bac à calcaire et
behälter und Chrom Nickelstahlzylinder. |  |  |  | Defensor Mk5 Process is needed when |  |  |  |  | le cylindre au chrome-nickel.
Defensor Mk5 Process wird eingesetzt, |  |  |  | especially high accuracy is required. |  |  |  |  | Defensor Mk5 Process est utilisé si une
wenn besonders hohe Regelgenauigkeiten |  |  |  | The delivery includes the necessary |  |  |  |  | régulation élevée est nécessaire.
erforderlich sind. Im Lieferumfang enthalten |  |  |  | screws and clamps, water supply pipe, |  |  |  |  | Dans la livraison inclues sont matériel de montage
sind Montagemateial wie Schrauben u. Briden, |  |  |  | without condensate-, steam- and drain |  |  |  |  | comme vis et brides, tuyau d'eau d'alimentation,
Wasseranschlussrohr, jedoch ohne Dampf-, |  |  |  | hose and steam distribution pipe. |  |  |  |  | mais sans tuyau de vapeur, condensate et
Kondensat- u. Ablaufschlauch sowie Dampf- |  |  |  | Warranty (incl. electronics / |  |  |  |  | d'écoulement et sans distributeur à vapeur.
verteilrohr. |  |  |  | excl. expendable parts): 2 years |  |  |  |  | Garantie (incl. électroniques /
Garantie (inkl. Elektroniken / | [8 empty] | excl. produits de consommation): 2 ans
exkl. Verschleissteile): 2 Jahre
Defensor Mk5 Process | [6 empty] | Spannung / voltage / tension
rostfrei/stainless steel/acier inox | [6 empty] | 400 V | 220 V | 415 V | 240 V | 230 V | 200 V
Type | steam | SAP - No | old No. | kg | Price unit |  | 3~ | 3~ | 3~ | 1N~ | 1N~ | 3~
| capacity |  |  |  | € |  | 50...60Hz | 50...60Hz | 50...60Hz | 50...60Hz | 50...60Hz | 50...60Hz
[6 empty] | 3 | 80 | 5000298 | 0 | #N/A | #N/A | #N/A
Process 5 | 5 kg/h |  | 5 | 36 |  |  | 5000288 | 5000299 | 5000310 | 5000321 | 5000323 | 5000325
Process 8 | 8 kg/h |  | 8 | 36 |  |  | 5000289 | 5000300 | 5000311 |  |  | 5000326
Process 10 | 10 kg/h |  | 10 | 37 |  |  | 5000290 | 5000301 | 5000312 | 5000322 | 5000324 | 5000327
Process 16 | 16 kg/h |  | 16 | 38 |  |  | 5000291 | 5000302 | 5000313 |  |  | 5000328
Process 20 | 20 kg/h |  | 20 | 41 |  |  | 5000292 | 5000303 | 5000314 |  |  | 5000329
Process 24 | 24 kg/h |  | 24 | 43 |  |  | 5000293 | 5000304 | 5000315 |  |  | 5000330
Process 30 | 30 kg/h |  | 30 | 43 |  |  | 5000294 | 5000305 | 5000316 |  |  | 5000331
Process 40 | 40 kg/h |  | 40 | 44 |  |  | 5000295 | 5000306 | 5000317 |  |  | 5000332
Process 50 | 50 kg/h |  | 50 | je1x41/43 |  |  | 5000296 | 5000307 | 5000318 |  |  | 5000333
Process 60 | 60 kg/h |  | 60 | 2x43 |  |  | 5000297 | 5000308 | 5000319 |  |  | 5000334
Process 80 | 80 kg/h |  | 80 | 2x44 |  |  | 5000298 | 5000309 | 5000320 |  |  | 5000335
Eigendampf-Luftbefeuchter mit |  |  |  | Self-generating steam humidifier |  |  |  |  | Générateur de vapeur autonome
Widerstands-Heizprinzip |  |  |  | with heating element principle |  |  |  |  | avec le principe de chauffage par résistance
Elektrischer Dampfluftbefeuchter für den |  |  |  | Electrical steam humidifier for use with fully |  |  |  |  | Humidificateur électrique à vapeur fonctionnant
Betrieb mit vollentsalztem Wasser. |  |  |  | demineralized water. |  |  |  |  | avec de l'eau entièrement déminéralisée.
Ohne Kalkauffangbehälter. |  |  |  | Without scale collector tank. |  |  |  |  | Sans bac à calcaire.
Defensor Mk5 Process VE | [6 empty] | Spannung / voltage / tension
rostfrei/stainless steel/acier inox | [6 empty] | 400 V | 220 V | 415 V | 240 V | 230 V | 200 V
Type | steam | SAP - No | old No. | kg | Price unit |  | 3~ | 3~ | 3~ | 1N~ | 1N~ | 3~ | *
| capacity |  |  |  | € |  | 50...60Hz | 50...60Hz | 50...60Hz | 50...60Hz | 50...60Hz | 50...60Hz
[6 empty] | 4 | 80 | 5000346 | 0 | #N/A | #N/A | #N/A
Process 5 | 5 kg/h |  | 5 | 36 |  |  | 5000336 | 5000347 | 5000358 | 5000369 | 5000371 | 5000373
Process 8 | 8 kg/h |  | 8 | 36 |  |  | 5000337 | 5000348 | 5000359 |  |  | 5000374
Process 10 | 10 kg/h |  | 10 | 37 |  |  | 5000338 | 5000349 | 5000360 | 5000370 | 5000372 | 5000375
Process 16 | 16 kg/h |  | 16 | 38 |  |  | 5000339 | 5000350 | 5000361 |  |  | 5000376
Process 20 | 20 kg/h |  | 20 | 41 |  |  | 5000340 | 5000351 | 5000362 |  |  | 5000377
Process 24 | 24 kg/h |  | 24 | 43 |  |  | 5000341 | 5000352 | 5000363 |  |  | 5000378
Process 30 | 30 kg/h |  | 30 | 43 |  |  | 5000342 | 5000353 | 5000364 |  |  | 5000379
Process 40 | 40 kg/h |  | 40 | 44 |  |  | 5000343 | 5000354 | 5000365 |  |  | 5000380
Process 50 | 50 kg/h |  | 50 | je1x41/43 |  |  | 5000344 | 5000355 | 5000366 |  |  | 5000381
Process 60 | 60 kg/h |  | 60 | 2x43 |  |  | 5000345 | 5000356 | 5000367 |  |  | 5000382
Process 80 | 80 kg/h |  | 80 | 2x44 |  |  | 5000346 | 5000357 | 5000368 |  |  | 5000383
* andere Spannungen auf Anfrage / other voltages on request / autres tensions sur demande
Axair
Price list 2002 - net |  |  |  | Defensor Mk5
valid as from 1st January 2002
Zubehör / Accessories / Accessoires
Typ/Type/Model | Steam | SAP - No | old No. | kg | Price unit |  | Bezeichnung/description/déscription
| capacity |  |  |  | €
OptiSorp für kurze Absorptionsstrecken siehe separate Preisliste
OptiSorp for short absorption distance see separate price list
OptiSorp pour distance d'absorption court voir liste de prix spéciale
Dampfverteilrohr rostfrei / distributor pipe stainless steel /
distributeur de vapeur en acier inox
81-200 | 10 kg/h | 1110337 | 20.4059 | 1 |  |  | horizontal |  | L = 200 |  |  | 5 - 40 kg/h
81-350 | 21 kg/h | 1110109 | 20.406 | 1.3 |  |  | " |  | L = 350
81-500 | 30 kg/h | 1109848 | 20.4061 | 1.67 |  |  | " |  | L = 500
81-650 |  | 1109676 | 20.4062 | 2.05 |  |  | " |  | L = 650
81-800 |  | 1109582 | 20.4063 | 2.43 |  |  | " |  | L = 800
81-1000 |  | 1109466 | 20.4064 | 2.93 |  |  | " |  | L = 1000
81-1200 |  | 1109371 | 20.4065 | 3.43 |  |  | " |  | L = 1200
81-1500 |  | 1109217 | 20.4066 | 4.19 |  |  | " |  | L = 1500
81-1800 |  | 1109129 | 20.4067 | 4.94 |  |  | " |  | L = 1800
81-2000 |  | 1114283 |  | 5.446 |  |  | " |  | L = 2000
81-2300 |  | 1114284 |  | 6.2 |  |  | " |  | L = 2300
81-2500 |  | 1114285 |  | 6.698 |  |  | " |  | L = 2500
81-Adapter |  | 1105126 |  | 0.32 |  |  | Adapter für vertikale Montage/adapter f. vertical mounting/
adaptateur p.montage vertical
Spezialdampfverteilrohr/special steam distributor pipe/
rampe de diffusion de vapeur spéciale Mk5 Process
Z257 | 16 kg/h | VC | 20.91 |  |  |  | Mk5 Process 5-...
Z258 | 40 kg/h | VC | 20.9101 |  |  |  | Mk5 Process 10-...
Z259 |  | VC | 20.9102 |  |  |  | Mk5 Process 20-...
Z260 |  | VC | 20.9103 |  |  |  | Mk5 Process 30-...
Z270 |  | VC |  |  |  |  | Mk5 Process 40-...
FAN 16 | 16 kg/h | 1115565 |  | 8.5 |  |  | Ventilationsgeräte / fan units / appareils de ventilation
FAN 40 | 40 kg/h | 1115566 |  | 9.5 |  |  | "
Nur in rostfreier Ausführung lieferbar / only available in stainless steel /
seulement en vente en acier inox
Z10 54/42 mm / m | 40 kg/h | 1103675 | 52.5814 | 1 |  |  | Dampfschlauch / steam hose / tuyau de raccordement de vapeur
Verpackungseinheit / package unit / unité d'emballage = 20m
KS10 per m |  | 1103350 | 108.3001 |  |  |  | Kondensatschlauch / condensate hose / tuyau de condensate
Verpackungseinheit / package unit / unité d'emballage = 50m
Z261 3/8" / 1/2" |  | 1100416 | 22.1481 | 0.55 |  |  | Wasserzulauffilter / water inlet filter / filtre d'alimentation d'eau
HRP 1000 |  | 1100071 | 43.0030 |  |  |  | Raumfeuchtefühler für Stetigregelung/humidity sensor for room mounting
and continuous control/sonde hygrométrique pour locaux et régulation
proportionel
HPH 1000 |  | 1100020 | 43.0020 |  |  |  | Feuchtefühler für Kanalmontage und Stetigregelung/humidity sensor for
duct mounting and continuous control/sonde hygrométrique pour gaine
et régulation proportionel
HSC | 0.43 | 1100614 |  | 0.43 |  |  | Raum-Hygrostat / room humidistat / hygrostat d'ambiance - 10...95%r.F.
HBC | 0.58 | 1100314 |  | 0.58 |  |  | Hygrostat für Kanal- und Raummontage / room and duct humidistat
hygrostat à gaine et pour l'ambiance - 0...95% r.F.
BS4 (5-16 kg/h) |  | 1115016 |  |  |  |  | Befestigungsschiene / mounting bar / fixation pour montage mural
BS5 (20-40 kg/h) |  | 1115015 |  |  |  |  | Befestigungsschiene / mounting bar / fixation pour montage mural
BS6 (50-80 kg/h) |  | 1114882 |  |  |  |  | Befestigungsschiene / mounting bar / fixation pour montage mural
(in Lieferung enthalten / included in delivery / inclus dans livraison)
Axair
Price list 2002 - net |  |  |  | Defensor Mk5
valid as from 1st January 2002
Optionen / Options / Options
Typ/Type/Model |  | SAP - No | old No. | kg | Price unit |  | Bezeichnung/description/déscription
€
RFS |  | 1115360 |  | 0.18 |  |  | Betriebs- und Störungsfernmeldung / remote operating and fault
indication / télésignalisation de travail et de dérangement
|  | 1115324 |  |  |  |  | " | eingebaut / built in / incorporé
RS |  | 1115330 |  | 0.11 |  |  | Schnittstelle RS-232 - eingebaut (nur erhältlich für Mk5 Process)
interface RS-232 - built in (only available for Mk5 Process)
interface RS-232 - incorporé (seulement disponible pour Mk5 Process)
|  | 1115981 |  |  |  |  | Schnittstelle RS-485 - eingebaut (nur erhältlich für Mk5 Process)
interface RS-485 - built in (only available for Mk5 Process)
interface RS-485 - incorporé (seulement disponible pour Mk5 Process)
TRAF |  | 1115333 |  |  |  |  | Trafo 400..550 / 230V - eingebaut / transformer 400..550V/ | [5 empty] | 5...20 kg/h
230V-built in / transformateur 400..550V / 230V-incorporé
|  | 1116009 |  |  |  |  | Trafo 400..550 / 230V - / transformer 400..550V / 230V | [5 empty] | 5...20 kg/h
transformateur 400..550V / 230V
|  | 1116008 |  |  |  |  | Trafo 400..550 / 230V - eingebaut / transformer 400..550V/ | [5 empty] | 24...40 kg/h
230V-built in / transformateur 400..550V / 230V-incorporé
|  | 1116010 |  |  |  |  | Trafo 400..550 / 230V - / transformer 400..550V / 230V | [5 empty] | 24...40 kg/h
transformateur 400..550V / 230V
KLK |  | 1116906 |  | 0.2 |  |  | Anschlussklemmen / terminals / bornes eingebaut / built in / incorporé
400V...500V, 5...16 kg/h
|  | 1116907 |  |  |  |  | Anschlussklemmen / terminals / bornes
400V...500V, 5...16 kg/h
KLG |  | 1116908 |  | 0.2 |  |  | Anschlussklemmen / terminals / bornes eingebaut / built in / incorporé
400V...500V, 20...40 kg/h
|  | 1116909 |  |  |  |  | Anschlussklemmen / terminals / bornes
400V...500V, 20...40 kg/h
OVP -10000Pa |  | 1115331 |  |  |  |  | Druckausgleichset / hose set for over pressure /
kit pour surpression
Spezialpreise mit Mk5 / Special price with Mk5 / prix spécial avec Mk5
10S 90...260V AC |  | 1115313 | 400.0004 |  |  |  | Hygrodat für Wandmontage
Hygrodat for wall mounting
Hygrodat pour montage en mur
20S 90...260V AC |  | 1115319 | 400.0010 |  |  |  | Hygrodat für Wandmontage, mit LCD Anzeige
Hygrodat for wall mounting, with LCD display
Hygrodat pour montage en mur, avec LCD affichage
10R 90...260V AC |  | 1115314 | 400.0005 |  |  |  | Hygrodat für Kanalmontage
Hygrodat for duct mounting
Hygrodat pour montage dans gaine
20R 90...260V AC |  | 1115320 | 400.0011 |  |  |  | Hygrodat für Kanalmontage, mit LCD Display
Hygrodat für Kanalmontage, with LCD Display
Hygrodat pour montage dans gaine, avec LCD affichage
10M 90...260 VAC |  | 1115315 | 400.0006 |  |  |  | Hygrodat ohne sensor/Hygrodat without sensor/Hygrodat sans la sonde
Axair
Price list 2002 - net |  |  |  | Defensor Mk5
valid as from 1st January 2002
Optionen / Options / Options
Typ/Type/Model |  | SAP - No | old No. | kg | Price unit |  | Bezeichnung/description/déscription
€
20M 90...260 VAC |  | 1115321 | 400.0012 |  |  |  | Hygrodat ohne sensor, mit LCD Anzeige
Hygrodat without sensor, with LCD display
Hygrodat sans la sonde, avec LCD affichage
HS-13 / 100mm |  | 1113740 |  |  |  |  | Sensor für 10M/20M mit 3m Kabel, inkl. Flansch für Wandmontage
Sensor for 10M/20M with 3m cable, incl. flange for wall mounting
Sonde pour 10M/20M avec 3m câble, incl. support pour montage en mur
EC-5 |  | 1110572 |  |  |  |  | Verlängerungskabel 5m, abgeschirmt mit Stecker und Kupplung
Extension cable 5m, with pin-plug and bush-plug
Rallonge 5m, avec fiche et accouplement
EC-10* |  | 1110438 |  |  |  |  | Verlängerungskabel 10m, abgeschirmt mit Stecker und Kupplung
Extension cable 10m, with pin-plug and bush-plug
Rallonge 10m, avec fiche et accouplement
* Längen über 10m auf Anfrage / length above 10m on request /
Longueur plus de 10 m sur demande
|  | 1115343 |  |  |  |  | Montageflansch für Kanalmontage HS-13
Mounting flange for durct mounting HS-13
Support pour montage en mur HS-13

## OptiSorp Price D (hidden)
Distributor Ltd. | [6 empty] | OptiSorp |  | System | No. | 2 | 1 | 2 | 3 | 4
Price list D |  |  | Currency: | Currency: | € |  |  |  | Abstand | Zeile | 14 | 7 | 14 | 21 | 31
valid as from |  | 1st January 2002 | [6 empty] | Abstand | 800 | Price | 800 | 800 | 400 | 375
System | 2 | Breite |  | 2000 | Höhe | 1000 | kg/h | 80 | Kollektor | 1800 | 0 | 0 | 0 | 0 | 0
Dampf-Verteilsystem | [5 empty] | Steam distribution system. |  |  |  |  | Système distributeur à vapeur.
Dampf-Verteilsystem für extra-kurze Befeuchtungsstrecke, bestehend aus horizontalen Kollektorrohren und vertikalen Düsenstöcken. Gefertigt aus Cr-Ni Stahl sowie hochwertigen Kunststoffteilen. Typenbezeichnung: | [5 empty] | Steam distribution system for extra short steam absorption distance, with horizontal collector tubes and vertical dispersion tubes with steam nozzles. Made of stainless steel and high class plastic material parts. Type designation: |  |  |  |  | Système distributeur de vapeur pour parcours d'humidification extra court. Avec des collecteurs hoizontales et des colonnes verticales, tout en acier inoxydable et en matière plastique de haute qualité. Désignation des types:
System / Kollektorlänge / Kollektor-Abstand / effektive Dampfleistung. Beispiel: System 2 / 1800 / 1500 / 75. Vormontiert geliefert bis Typ .../1200/1200/... inkl. Montagematerial wie Schrauben und Briden, excl. Dampf- und Kondensatschlauch. | [5 empty] | System / collector lenght / collector distance / real steam output Example: System 2 / 1800 / 1500 / 75 Delivered premounted up to type .../ 1200 / 1200 / ... Incl. the necessary screws and hoseclamps, excl. condensate- and steam hose |  |  |  |  | Système / longueur des collecteurs / distance entre collecteurs / débit de vapeur Example: Système 2 / 1800 / 1500 / 75 Livré prémonté jusqu'au type .../ 1200 / 1200 /... incl. vis et brides pour le montage, excl. tuyau vapeur et condensat.
Prices in €
OptiSorp | Duct width min. [mm] |  |  |  | 450 | 600 | 750 | 900 | 1100 | 1300 | 1600 | 1900 | 2200 | 2500 | 2700
| Lenght of collectors [mm] |  |  |  | 350 | 500 | 650 | 800 | 1000 | 1200 | 1500 | 1800 | 2000 | 2300 | 2500
| Steam capacity kg/h max. | Duct hight min. [mm] |  | Collector distance [mm] | Price per unit € | Price per unit € | Price per unit € | Price per unit € | Price per unit € | Price per unit € | Price per unit € | Price per unit € | Price per unit € | Price per unit € | Price per unit €
System 1 | 45 (*30) | 450 | 4 | 350
|  | 600 | 5 | 500
|  | 800 | 6 | 650
|  | 950 | 7 | 800
|  | 1150 | 8 | 1000
|  | 1350 | 9 | 1200
|  | 1650 | 10 | 1500
System 2 | 90 (*60) | 450 | 11 | 350
|  | 600 | 12 | 500
|  | 800 | 13 | 650
|  | 950 | 14 | 800
|  | 1150 | 15 | 1000
|  | 1350 | 16 | 1200
|  | 1650 | 17 | 1500
|  | 1950 | 18 | 1800
|  | 2200 | 19 | 2000
System 3 | 135 (*90) | 800 | 20 | 325
|  | 950 | 21 | 400
|  | 1150 | 22 | 500
|  | 1350 | 23 | 600
|  | 1650 | 24 | 750
|  | 1950 | 25 | 900
|  | 2300 | 26 | 1050
|  | 2600 | 27 | 1200
|  | 2900 | 28 | 1350
|  | 3200 | 29 | 1500
System 4 | 180 (*120) | 800 | 30 | 300
|  | 950 | 31 | 375
|  | 1150 | 32 | 475
|  | 1350 | 33 | 575
|  | 1650 | 34 | 725
|  | 1950 | 35 | 875
|  | 2300 | 36 | 1050
|  | 2600 | 37 | 1200
|  | 2900 | 38 | 1350
|  | 3200 | 39 | 1500
|  | Kolonnen |  | 6 | 3 | 5 | 6 | 6 | 6 | 6 | 6 | 6 | 6 | 6 | 6
Zubehör / Accessories / Accessoires
Typ/Type/Model |  | Steam capacity |  | SAP -No | old NO. | kg | Price per unit |  | Bezeichnung/description/déscription
€

## Mk5 Price A (hidden)
Axair Ltd. |  |  |  | Inox ? | 2 | Process | 1 | Volt | 1 | Basis1 | 80 | Basis2 | 0
Price list A |  | Currency: | CHF |  |  | Defensor Mk5 | 1 | 80 | 5000010 | 0 | #N/A | #N/A | #N/A
valid as from | 1st January 2002 | [5 empty] | 2 | 80 | 5000394 | 0 | #N/A | #N/A | #N/A
[8 empty] | 80 | 5000394 | 0 | #N/A | #N/A | #N/A
Eigendampf-Luftbefeuchter mit |  |  |  | Self-generating steam humidifier |  |  |  |  | Générateur de vapeur autonome
Widerstands-Heizprinzip |  |  |  | with heating element principle |  |  |  |  | avec le principe de chauffage par résistance
Elektrischer Dampfluftbefeuchter für den |  |  |  | Electrical steam humidifier for use with |  |  |  |  | Humidificateur électrique à vapeur fonctionnant
Betrieb mit Trink- und aufbereitetem |  |  |  | tap or demineralized water. Equipped |  |  |  |  | avec de l'eau courante du réseau public ou de
Wasser. Mit den Ausstattungsmerkmalen |  |  |  | with LCD display and keyboard, scale |  |  |  |  | l'eau déminéralisée. Equipé avec l'affichage (LCD)
LCD Display mit Folientastatur, Kalkauf- |  |  |  | collector tank and stainless steel cylinder. |  |  |  |  | avec le clavier à effleurement, le bac à calcaire et
fangbehälter und Chrom Nickelstahlzylinder. |  |  |  | The delivery includes the necessary |  |  |  |  | le cylindre au chrome-nickel.
Im Lieferumfang enthalten sind Montage- |  |  |  | screws and clamps, water supply pipe, |  |  |  |  | Dans la livraison inclues sont matériel de montage
material wie Schrauben u. Briden, |  |  |  | without condensate-, steam- and drain |  |  |  |  | comme vis et brides, tuyau d'eau d'alimentation,
Wasseranschlussrohr, jedoch ohne |  |  |  | hose and steam distribution pipe. |  |  |  |  | mais sans tuyau de vapeur, condensate et
Dampf-, Kondensat- und Ablaufschlauch |  |  |  | Warranty (incl. electronics / |  |  |  |  | d'écoulement et sans distributeur à vapeur.
sowie Dampfverteilrohr. |  |  |  | excl. expendable parts): 2 years |  |  |  |  | Garantie (incl. électroniques /
Garantie (inkl. Elektroniken / | [8 empty] | excl. produits de consommation): 2 ans
exkl. Verschleissteile): 2 Jahre
Defensor Mk5 Visual | [6 empty] | Spannung / voltage / tension
Standard | [6 empty] | 400 V | 220 V | 415 V | 240 V | 230 V | 200 V
Type | steam | SAP - No | old No. | kg | Price unit |  | 3~ | 3~ | 3~ | 1N~ | 1N~ | 3~ | *
| capacity |  |  |  | CHF |  | 50...60Hz | 50...60Hz | 50...60Hz | 50...60Hz | 50...60Hz | 50...60Hz
[6 empty] | 1 | 80 | 5000010 | 0 | #N/A | #N/A | #N/A
Visual 5 | 5 kg/h |  | 5 | 36 |  |  | 5000000 | 5000011 | 5000022 | 5000033 | 5000035 | 5000037
Visual 8 | 8 kg/h |  | 8 | 36 |  |  | 5000001 | 5000012 | 5000023 |  |  | 5000038
Visual 10 | 10 kg/h |  | 10 | 37 |  |  | 5000002 | 5000013 | 5000024 | 5000034 | 5000036 | 5000039
Visual 16 | 16 kg/h |  | 16 | 38 |  |  | 5000003 | 5000014 | 5000025 |  |  | 5000040
Visual 20 | 20 kg/h |  | 20 | 41 |  |  | 5000004 | 5000015 | 5000026 |  |  | 5000041
Visual 24 | 24 kg/h |  | 24 | 43 |  |  | 5000005 | 5000016 | 5000027 |  |  | 5000042
Visual 30 | 30 kg/h |  | 30 | 43 |  |  | 5000006 | 5000017 | 5000028 |  |  | 5000043
Visual 40 | 40 kg/h |  | 40 | 44 |  |  | 5000007 | 5000018 | 5000029 |  |  | 5000044
Visual 50 | 50 kg/h |  | 50 | je1x41/43 |  |  | 5000008 | 5000019 | 5000030 |  |  | 5000045
Visual 60 | 60 kg/h |  | 60 | 2x43 |  |  | 5000009 | 5000020 | 5000031 |  |  | 5000046
Visual 80 | 80 kg/h |  | 80 | 2x44 |  |  | 5000010 | 5000021 | 5000032 |  |  | 5000047
Eigendampf-Luftbefeuchter mit |  |  |  | Self-generating steam humidifier |  |  |  |  | Générateur de vapeur autonome
Widerstands-Heizprinzip |  |  |  | with heating element principle |  |  |  |  | avec le principe de chauffage par résistance
Elektrischer Dampfluftbefeuchter für den |  |  |  | Electrical steam humidifier for use with fully |  |  |  |  | Humidificateur électrique à vapeur fonctionnant
Betrieb mit vollentsalztem Wasser. |  |  |  | demineralized water. |  |  |  |  | avec de l'eau entièrement déminéralisée.
Ohne Kalkauffangbehälter. |  |  |  | Without scale collector tank. |  |  |  |  | Sans bac à calcaire.
Defensor Mk5 Visual VE | [6 empty] | Spannung / voltage / tension
Standard | [6 empty] | 400 V | 220 V | 415 V | 240 V | 230 V | 200 V
Type | steam | SAP - No | old No. | kg | Price unit |  | 3~ | 3~ | 3~ | 1N~ | 1N~ | 3~ | *
| capacity |  |  |  | CHF |  | 50...60Hz | 50...60Hz | 50...60Hz | 50...60Hz | 50...60Hz | 50...60Hz
[6 empty] | 2 | 80 | 5000058 | 0 | #N/A | #N/A | #N/A
Visual 5 | 5 kg/h |  | 5 | 36 |  |  | 5000048 | 5000059 | 5000070 | 5000081 | 5000083 | 5000085
Visual 8 | 8 kg/h |  | 8 | 36 |  |  | 5000049 | 5000060 | 5000071 |  |  | 5000086
Visual 10 | 10 kg/h |  | 10 | 37 |  |  | 5000050 | 5000061 | 5000072 | 5000082 | 5000084 | 5000087
Visual 16 | 16 kg/h |  | 16 | 38 |  |  | 5000051 | 5000062 | 5000073 |  |  | 5000088
Visual 20 | 20 kg/h |  | 20 | 41 |  |  | 5000052 | 5000063 | 5000074 |  |  | 5000089
Visual 24 | 24 kg/h |  | 24 | 43 |  |  | 5000053 | 5000064 | 5000075 |  |  | 5000090
Visual 30 | 30 kg/h |  | 30 | 43 |  |  | 5000054 | 5000065 | 5000076 |  |  | 5000091
Visual 40 | 40 kg/h |  | 40 | 44 |  |  | 5000055 | 5000066 | 5000077 |  |  | 5000092
Visual 50 | 50 kg/h |  | 50 | je1x41/43 |  |  | 5000056 | 5000067 | 5000078 |  |  | 5000093
Visual 60 | 60 kg/h |  | 60 | 2x43 |  |  | 5000057 | 5000068 | 5000079 |  |  | 5000094
Visual 80 | 80 kg/h |  | 80 | 2x44 |  |  | 5000058 | 5000069 | 5000080 |  |  | 5000095
* andere Spannungen auf Anfrage / other voltages on request / autres tensions sur demande
Axair
Price list 2002 - net |  |  |  | Defensor Mk5
valid as from 1st April 2002
Eigendampf Luftbefeuchter mit |  |  |  | Self-generating steam humidifier |  |  |  |  | Générateur de vapeur autonome
Widerstands-Heizprinzip |  |  |  | with heating element principle |  |  |  |  | avec le principe de chauffage par résistance
Elektrischer Dampfluftbefeuchter für den |  |  |  | Electrical steam humidifier for use with |  |  |  |  | Humidificateur électrique à vapeur fonctionnant
Betrieb mit Trink- und aufbereitetem |  |  |  | tap or demineralized water. Equipped |  |  |  |  | avec de l'eau courante du réseau public ou de
Wasser. Mit den Ausstattungsmerkmalen |  |  |  | with LCD display and keyboard, scale |  |  |  |  | l'eau déminéralisée. Equipé avec l'affichage (LCD)
LCD Display mit Folientastatur, Kalkauffang- |  |  |  | collector tank and stainless steel cylinder. |  |  |  |  | avec le clavier à effleurement, le bac à calcaire et
behälter und Chrom Nickelstahlzylinder. |  |  |  | Defensor Mk5 Process is needed when |  |  |  |  | le cylindre au chrome-nickel.
Defensor Mk5 Process wird eingesetzt, |  |  |  | especially high accuracy is required. |  |  |  |  | Defensor Mk5 Process est utilisé si une
wenn besonders hohe Regelgenauigkeiten |  |  |  | The delivery includes the necessary |  |  |  |  | régulation élevée est nécessaire.
erforderlich sind. Im Lieferumfang enthalten |  |  |  | screws and clamps, water supply pipe, |  |  |  |  | Dans la livraison inclues sont matériel de montage
sind Montagemateial wie Schrauben u. Briden, |  |  |  | without condensate-, steam- and drain |  |  |  |  | comme vis et brides, tuyau d'eau d'alimentation,
Wasseranschlussrohr, jedoch ohne Dampf-, |  |  |  | hose and steam distribution pipe. |  |  |  |  | mais sans tuyau de vapeur, condensate et
Kondensat- u. Ablaufschlauch sowie Dampf- |  |  |  | Warranty (incl. electronics / |  |  |  |  | d'écoulement et sans distributeur à vapeur.
verteilrohr. |  |  |  | excl. expendable parts): 2 years |  |  |  |  | Garantie (incl. électroniques /
Garantie (inkl. Elektroniken / | [8 empty] | excl. produits de consommation): 2 ans
exkl. Verschleissteile): 2 Jahre
Defensor Mk5 Process | [6 empty] | Spannung / voltage / tension
Standard | [6 empty] | 400 V | 220 V | 415 V | 240 V | 230 V | 200 V
Type | steam | SAP - No | old No. | kg | Price unit |  | 3~ | 3~ | 3~ | 1N~ | 1N~ | 3~ | *
| capacity |  |  |  | CHF |  | 50...60Hz | 50...60Hz | 50...60Hz | 50...60Hz | 50...60Hz | 50...60Hz
[6 empty] | 3 | 80 | 5000106 | 0 | #N/A | #N/A | #N/A
Process 5 | 5 kg/h |  | 5 | 36 |  |  | 5000096 | 5000107 | 5000118 | 5000129 | 5000131 | 5000133
Process 8 | 8 kg/h |  | 8 | 36 |  |  | 5000097 | 5000108 | 5000119 |  |  | 5000134
Process 10 | 10 kg/h |  | 10 | 37 |  |  | 5000098 | 5000109 | 5000120 | 5000130 | 5000132 | 5000135
Process 16 | 16 kg/h |  | 16 | 38 |  |  | 5000099 | 5000110 | 5000121 |  |  | 5000136
Process 20 | 20 kg/h |  | 20 | 41 |  |  | 5000100 | 5000111 | 5000122 |  |  | 5000137
Process 24 | 24 kg/h |  | 24 | 43 |  |  | 5000101 | 5000112 | 5000123 |  |  | 5000138
Process 30 | 30 kg/h |  | 30 | 43 |  |  | 5000102 | 5000113 | 5000124 |  |  | 5000139
Process 40 | 40 kg/h |  | 40 | 44 |  |  | 5000103 | 5000114 | 5000125 |  |  | 5000140
Process 50 | 50 kg/h |  | 50 | je1x41/43 |  |  | 5000104 | 5000115 | 5000126 |  |  | 5000141
Process 60 | 60 kg/h |  | 60 | 2x43 |  |  | 5000105 | 5000116 | 5000127 |  |  | 5000142
Process 80 | 80 kg/h |  | 80 | 2x44 |  |  | 5000106 | 5000117 | 5000128 |  |  | 5000143
Eigendampf-Luftbefeuchter mit |  |  |  | Self-generating steam humidifier |  |  |  |  | Générateur de vapeur autonome
Widerstands-Heizprinzip |  |  |  | with heating element principle |  |  |  |  | avec le principe de chauffage par résistance
Elektrischer Dampfluftbefeuchter für den |  |  |  | Electrical steam humidifier for use with fully |  |  |  |  | Humidificateur électrique à vapeur fonctionnant
Betrieb mit vollentsalztem Wasser. |  |  |  | demineralized water. |  |  |  |  | avec de l'eau entièrement déminéralisée.
Ohne Kalkauffangbehälter. |  |  |  | Without scale collector tank. |  |  |  |  | Sans bac à calcaire.
Defensor Mk5 Process VE | [6 empty] | Spannung / voltage / tension
Standard | [6 empty] | 400 V | 220 V | 415 V | 240 V | 230 V | 200 V
Type | steam | SAP - No | old No. | kg | Price unit |  | 3~ | 3~ | 3~ | 1N~ | 1N~ | 3~ | *
| capacity |  |  |  | CHF |  | 50...60Hz | 50...60Hz | 50...60Hz | 50...60Hz | 50...60Hz | 50...60Hz
[6 empty] | 4 | 80 | 5000154 | 0 | #N/A | #N/A | #N/A
Process 5 | 5 kg/h |  | 5 | 36 |  |  | 5000144 | 5000155 | 5000166 | 5000177 | 5000179 | 5000181
Process 8 | 8 kg/h |  | 8 | 36 |  |  | 5000145 | 5000156 | 5000167 |  |  | 5000182
Process 10 | 10 kg/h |  | 10 | 37 |  |  | 5000146 | 5000157 | 5000168 | 5000178 | 5000180 | 5000183
Process 16 | 16 kg/h |  | 16 | 38 |  |  | 5000147 | 5000158 | 5000169 |  |  | 5000184
Process 20 | 20 kg/h |  | 20 | 41 |  |  | 5000148 | 5000159 | 5000170 |  |  | 5000185
Process 24 | 24 kg/h |  | 24 | 43 |  |  | 5000149 | 5000160 | 5000171 |  |  | 5000186
Process 30 | 30 kg/h |  | 30 | 43 |  |  | 5000150 | 5000161 | 5000172 |  |  | 5000187
Process 40 | 40 kg/h |  | 40 | 44 |  |  | 5000151 | 5000162 | 5000173 |  |  | 5000188
Process 50 | 50 kg/h |  | 50 | je1x41/43 |  |  | 5000152 | 5000163 | 5000174 |  |  | 5000189
Process 60 | 60 kg/h |  | 60 | 2x43 |  |  | 5000153 | 5000164 | 5000175 |  |  | 5000190
Process 80 | 80 kg/h |  | 80 | 2x44 |  |  | 5000154 | 5000165 | 5000176 |  |  | 5000191
* andere Spannungen auf Anfrage / other voltages on request / autres tensions sur demande
Axair
Price list 2002 - net |  |  |  | Defensor Mk5
valid as from 1st April 2002
Eigendampf-Luftbefeuchter mit |  |  |  | Self-generating steam humidifier |  |  |  |  | Générateur de vapeur autonome
Widerstands-Heizprinzip |  |  |  | with heating element principle |  |  |  |  | avec le principe de chauffage par résistance
Elektrischer Dampfluftbefeuchter für den |  |  |  | Electrical steam humidifier for use with |  |  |  |  | Humidificateur électrique à vapeur fonctionnant
Betrieb mit Trink- und aufbereitetem |  |  |  | tap or demineralized water. Equipped |  |  |  |  | avec de l'eau courante du réseau public ou de
Wasser. Mit den Ausstattungsmerkmalen |  |  |  | with LCD display and keyboard, scale |  |  |  |  | l'eau déminéralisée. Equipé avec l'affichage (LCD)
LCD Display mit Folientastatur, Kalkauf- |  |  |  | collector tank and stainless steel cylinder. |  |  |  |  | avec le clavier à effleurement, le bac à calcaire et
fangbehälter und Chrom Nickelstahlzylinder. |  |  |  | The delivery includes the necessary |  |  |  |  | le cylindre au chrome-nickel.
Im Lieferumfang enthalten sind Montage- |  |  |  | screws and clamps, water supply pipe, |  |  |  |  | Dans la livraison inclues sont matériel de montage
material wie Schrauben u. Briden, |  |  |  | without condensate-, steam- and drain |  |  |  |  | comme vis et brides, tuyau d'eau d'alimentation,
Wasseranschlussrohr, jedoch ohne |  |  |  | hose and steam distribution pipe. |  |  |  |  | mais sans tuyau de vapeur, condensate et
Dampf-, Kondensat- und Ablaufschlauch |  |  |  | Warranty (incl. electronics / |  |  |  |  | d'écoulement et sans distributeur à vapeur.
sowie Dampfverteilrohr. |  |  |  | excl. expendable parts): 2 years |  |  |  |  | Garantie (incl. électroniques /
Garantie (inkl. Elektroniken / | [8 empty] | excl. produits de consommation): 2 ans
exkl. Verschleissteile): 2 Jahre
Defensor Mk5 Visual | [6 empty] | Spannung / voltage / tension
rostfrei/stainless steel/acier inox | [6 empty] | 400 V | 220 V | 415 V | 240 V | 230 V | 200 V
Type | steam | SAP - No | old No. | kg | Price unit |  | 3~ | 3~ | 3~ | 1N~ | 1N~ | 3~
| capacity |  |  |  | CHF |  | 50...60Hz | 50...60Hz | 50...60Hz | 50...60Hz | 50...60Hz | 50...60Hz
[6 empty] | 1 | 80 | 5000394 | 0 | #N/A | #N/A | #N/A
Visual 5 | 5 kg/h |  | 5 | 36 |  |  | 5000384 | 5000203 | 5000214 | 5000225 | 5000227 | 5000229
Visual 8 | 8 kg/h |  | 8 | 36 |  |  | 5000385 | 5000204 | 5000215 |  |  | 5000230
Visual 10 | 10 kg/h |  | 10 | 37 |  |  | 5000386 | 5000205 | 5000216 | 5000226 | 5000228 | 5000231
Visual 16 | 16 kg/h |  | 16 | 38 |  |  | 5000387 | 5000206 | 5000217 |  |  | 5000232
Visual 20 | 20 kg/h |  | 20 | 41 |  |  | 5000388 | 5000207 | 5000218 |  |  | 5000233
Visual 24 | 24 kg/h |  | 24 | 43 |  |  | 5000389 | 5000208 | 5000219 |  |  | 5000234
Visual 30 | 30 kg/h |  | 30 | 43 |  |  | 5000390 | 5000209 | 5000220 |  |  | 5000235
Visual 40 | 40 kg/h |  | 40 | 44 |  |  | 5000391 | 5000210 | 5000221 |  |  | 5000236
Visual 50 | 50 kg/h |  | 50 | je1x41/43 |  |  | 5000392 | 5000211 | 5000222 |  |  | 5000237
Visual 60 | 60 kg/h |  | 60 | 2x43 |  |  | 5000393 | 5000212 | 5000223 |  |  | 5000238
Visual 80 | 80 kg/h |  | 80 | 2x44 |  |  | 5000394 | 5000213 | 5000224 |  |  | 5000239
Eigendampf-Luftbefeuchter mit |  |  |  | Self-generating steam humidifier |  |  |  |  | Générateur de vapeur autonome
Widerstands-Heizprinzip |  |  |  | with heating element principle |  |  |  |  | avec le principe de chauffage par résistance
Elektrischer Dampfluftbefeuchter für den |  |  |  | Electrical steam humidifier for use with fully |  |  |  |  | Humidificateur électrique à vapeur fonctionnant
Betrieb mit vollentsalztem Wasser. |  |  |  | demineralized water. |  |  |  |  | avec de l'eau entièrement déminéralisée.
Ohne Kalkauffangbehälter. |  |  |  | Without scale collector tank. |  |  |  |  | Sans bac à calcaire.
Defensor Mk5 Visual VE | [6 empty] | Spannung / voltage / tension
rostfrei/stainless steel/acier inox | [6 empty] | 400 V | 220 V | 415 V | 240 V | 230 V | 200 V
Type | steam | SAP - No | old No. | kg | Price unit |  | 3~ | 3~ | 3~ | 1N~ | 1N~ | 3~
| capacity |  |  |  | CHF |  | 50...60Hz | 50...60Hz | 50...60Hz | 50...60Hz | 50...60Hz | 50...60Hz
[6 empty] | 2 | 80 | 5000250 | 0 | #N/A | #N/A | #N/A
Visual 5 | 5 kg/h |  | 5 | 36 |  |  | 5000240 | 5000251 | 5000262 | 5000273 | 5000275 | 5000277
Visual 8 | 8 kg/h |  | 8 | 36 |  |  | 5000241 | 5000252 | 5000263 |  |  | 5000278
Visual 10 | 10 kg/h |  | 10 | 37 |  |  | 5000242 | 5000253 | 5000264 | 5000274 | 5000276 | 5000279
Visual 16 | 16 kg/h |  | 16 | 38 |  |  | 5000243 | 5000254 | 5000265 |  |  | 5000280
Visual 20 | 20 kg/h |  | 20 | 41 |  |  | 5000244 | 5000255 | 5000266 |  |  | 5000281
Visual 24 | 24 kg/h |  | 24 | 43 |  |  | 5000245 | 5000256 | 5000267 |  |  | 5000282
Visual 30 | 30 kg/h |  | 30 | 43 |  |  | 5000246 | 5000257 | 5000268 |  |  | 5000283
Visual 40 | 40 kg/h |  | 40 | 44 |  |  | 5000247 | 5000258 | 5000269 |  |  | 5000284
Visual 50 | 50 kg/h |  | 50 | je1x41/43 |  |  | 5000248 | 5000259 | 5000270 |  |  | 5000285
Visual 60 | 60 kg/h |  | 60 | 2x43 |  |  | 5000249 | 5000260 | 5000271 |  |  | 5000286
Visual 80 | 80 kg/h |  | 80 | 2x44 |  |  | 5000250 | 5000261 | 5000272 |  |  | 5000287
* andere Spannungen auf Anfrage / other voltages on request / autres tensions sur demande
Axair
Price list 2002 - net |  |  |  | Defensor Mk5
valid as from 1st April 2002
Eigendampf Luftbefeuchter mit |  |  |  | Self-generating steam humidifier |  |  |  |  | Générateur de vapeur autonome
Widerstands-Heizprinzip |  |  |  | with heating element principle |  |  |  |  | avec le principe de chauffage par résistance
Elektrischer Dampfluftbefeuchter für den |  |  |  | Electrical steam humidifier for use with |  |  |  |  | Humidificateur électrique à vapeur fonctionnant
Betrieb mit Trink- und aufbereitetem |  |  |  | tap or demineralized water. Equipped |  |  |  |  | avec de l'eau courante du réseau public ou de
Wasser. Mit den Ausstattungsmerkmalen |  |  |  | with LCD display and keyboard, scale |  |  |  |  | l'eau déminéralisée. Equipé avec l'affichage (LCD)
LCD Display mit Folientastatur, Kalkauffang- |  |  |  | collector tank and stainless steel cylinder. |  |  |  |  | avec le clavier à effleurement, le bac à calcaire et
behälter und Chrom Nickelstahlzylinder. |  |  |  | Defensor Mk5 Process is needed when |  |  |  |  | le cylindre au chrome-nickel.
Defensor Mk5 Process wird eingesetzt, |  |  |  | especially high accuracy is required. |  |  |  |  | Defensor Mk5 Process est utilisé si une
wenn besonders hohe Regelgenauigkeiten |  |  |  | The delivery includes the necessary |  |  |  |  | régulation élevée est nécessaire.
erforderlich sind. Im Lieferumfang enthalten |  |  |  | screws and clamps, water supply pipe, |  |  |  |  | Dans la livraison inclues sont matériel de montage
sind Montagemateial wie Schrauben u. Briden, |  |  |  | without condensate-, steam- and drain |  |  |  |  | comme vis et brides, tuyau d'eau d'alimentation,
Wasseranschlussrohr, jedoch ohne Dampf-, |  |  |  | hose and steam distribution pipe. |  |  |  |  | mais sans tuyau de vapeur, condensate et
Kondensat- u. Ablaufschlauch sowie Dampf- |  |  |  | Warranty (incl. electronics / |  |  |  |  | d'écoulement et sans distributeur à vapeur.
verteilrohr. |  |  |  | excl. expendable parts): 2 years |  |  |  |  | Garantie (incl. électroniques /
Garantie (inkl. Elektroniken / | [8 empty] | excl. produits de consommation): 2 ans
exkl. Verschleissteile): 2 Jahre
Defensor Mk5 Process | [6 empty] | Spannung / voltage / tension
rostfrei/stainless steel/acier inox | [6 empty] | 400 V | 220 V | 415 V | 240 V | 230 V | 200 V
Type | steam | SAP - No | old No. | kg | Price unit |  | 3~ | 3~ | 3~ | 1N~ | 1N~ | 3~
| capacity |  |  |  | CHF |  | 50...60Hz | 50...60Hz | 50...60Hz | 50...60Hz | 50...60Hz | 50...60Hz
[6 empty] | 3 | 80 | 5000298 | 0 | #N/A | #N/A | #N/A
Process 5 | 5 kg/h |  | 5 | 36 |  |  | 5000288 | 5000299 | 5000310 | 5000321 | 5000323 | 5000325
Process 8 | 8 kg/h |  | 8 | 36 |  |  | 5000289 | 5000300 | 5000311 |  |  | 5000326
Process 10 | 10 kg/h |  | 10 | 37 |  |  | 5000290 | 5000301 | 5000312 | 5000322 | 5000324 | 5000327
Process 16 | 16 kg/h |  | 16 | 38 |  |  | 5000291 | 5000302 | 5000313 |  |  | 5000328
Process 20 | 20 kg/h |  | 20 | 41 |  |  | 5000292 | 5000303 | 5000314 |  |  | 5000329
Process 24 | 24 kg/h |  | 24 | 43 |  |  | 5000293 | 5000304 | 5000315 |  |  | 5000330
Process 30 | 30 kg/h |  | 30 | 43 |  |  | 5000294 | 5000305 | 5000316 |  |  | 5000331
Process 40 | 40 kg/h |  | 40 | 44 |  |  | 5000295 | 5000306 | 5000317 |  |  | 5000332
Process 50 | 50 kg/h |  | 50 | je1x41/43 |  |  | 5000296 | 5000307 | 5000318 |  |  | 5000333
Process 60 | 60 kg/h |  | 60 | 2x43 |  |  | 5000297 | 5000308 | 5000319 |  |  | 5000334
Process 80 | 80 kg/h |  | 80 | 2x44 |  |  | 5000298 | 5000309 | 5000320 |  |  | 5000335
Eigendampf-Luftbefeuchter mit |  |  |  | Self-generating steam humidifier |  |  |  |  | Générateur de vapeur autonome
Widerstands-Heizprinzip |  |  |  | with heating element principle |  |  |  |  | avec le principe de chauffage par résistance
Elektrischer Dampfluftbefeuchter für den |  |  |  | Electrical steam humidifier for use with fully |  |  |  |  | Humidificateur électrique à vapeur fonctionnant
Betrieb mit vollentsalztem Wasser. |  |  |  | demineralized water. |  |  |  |  | avec de l'eau entièrement déminéralisée.
Ohne Kalkauffangbehälter. |  |  |  | Without scale collector tank. |  |  |  |  | Sans bac à calcaire.
Defensor Mk5 Process VE | [6 empty] | Spannung / voltage / tension
rostfrei/stainless steel/acier inox | [6 empty] | 400 V | 220 V | 415 V | 240 V | 230 V | 200 V
Type | steam | SAP - No | old No. | kg | Price unit |  | 3~ | 3~ | 3~ | 1N~ | 1N~ | 3~ | *
| capacity |  |  |  | CHF |  | 50...60Hz | 50...60Hz | 50...60Hz | 50...60Hz | 50...60Hz | 50...60Hz
[6 empty] | 4 | 80 | 5000346 | 0 | #N/A | #N/A | #N/A
Process 5 | 5 kg/h |  | 5 | 36 |  |  | 5000336 | 5000347 | 5000358 | 5000369 | 5000371 | 5000373
Process 8 | 8 kg/h |  | 8 | 36 |  |  | 5000337 | 5000348 | 5000359 |  |  | 5000374
Process 10 | 10 kg/h |  | 10 | 37 |  |  | 5000338 | 5000349 | 5000360 | 5000370 | 5000372 | 5000375
Process 16 | 16 kg/h |  | 16 | 38 |  |  | 5000339 | 5000350 | 5000361 |  |  | 5000376
Process 20 | 20 kg/h |  | 20 | 41 |  |  | 5000340 | 5000351 | 5000362 |  |  | 5000377
Process 24 | 24 kg/h |  | 24 | 43 |  |  | 5000341 | 5000352 | 5000363 |  |  | 5000378
Process 30 | 30 kg/h |  | 30 | 43 |  |  | 5000342 | 5000353 | 5000364 |  |  | 5000379
Process 40 | 40 kg/h |  | 40 | 44 |  |  | 5000343 | 5000354 | 5000365 |  |  | 5000380
Process 50 | 50 kg/h |  | 50 | je1x41/43 |  |  | 5000344 | 5000355 | 5000366 |  |  | 5000381
Process 60 | 60 kg/h |  | 60 | 2x43 |  |  | 5000345 | 5000356 | 5000367 |  |  | 5000382
Process 80 | 80 kg/h |  | 80 | 2x44 |  |  | 5000346 | 5000357 | 5000368 |  |  | 5000383
* andere Spannungen auf Anfrage / other voltages on request / autres tensions sur demande
Axair
Price list 2002 - net |  |  |  | Defensor Mk5
valid as from 1st April 2002
Zubehör / Accessories / Accessoires
Typ/Type/Model | Steam | SAP - No | old No. | kg | Price unit |  | Bezeichnung/description/déscription
| capacity |  |  |  | CHF
OptiSorp für kurze Absorptionsstrecken siehe separate Preisliste
OptiSorp for short absorption distance see separate price list
OptiSorp pour distance d'absorption court voir liste de prix spéciale
Dampfverteilrohr rostfrei / distributor pipe stainless steel /
distributeur de vapeur en acier inox
81-200 | 10 kg/h | 1110337 | 20.4059 | 1 |  |  | horizontal |  | L = 200 |  |  | 5 - 40 kg/h
81-350 | 21 kg/h | 1110109 | 20.406 | 1.3 |  |  | " |  | L = 350
81-500 | 30 kg/h | 1109848 | 20.4061 | 1.67 |  |  | " |  | L = 500
81-650 |  | 1109676 | 20.4062 | 2.05 |  |  | " |  | L = 650
81-800 |  | 1109582 | 20.4063 | 2.43 |  |  | " |  | L = 800
81-1000 |  | 1109466 | 20.4064 | 2.93 |  |  | " |  | L = 1000
81-1200 |  | 1109371 | 20.4065 | 3.43 |  |  | " |  | L = 1200
81-1500 |  | 1109217 | 20.4066 | 4.19 |  |  | " |  | L = 1500
81-1800 |  | 1109129 | 20.4067 | 4.94 |  |  | " |  | L = 1800
81-2000 |  | 1114283 |  | 5.446 |  |  | " |  | L = 2000
81-2300 |  | 1114284 |  | 6.2 |  |  | " |  | L = 2300
81-2500 |  | 1114285 |  | 6.698 |  |  | " |  | L = 2500
81-Adapter |  | 1105126 |  | 0.32 |  |  | Adapter für vertikale Montage/adapter f. vertical mounting/
adaptateur p.montage vertical
Spezialdampfverteilrohr/special steam distributor pipe/
rampe de diffusion de vapeur spéciale Mk5 Process
Z257 | 16 kg/h | VC | 20.91 |  |  |  | Mk5 Process 5-...
Z258 | 40 kg/h | VC | 20.9101 |  |  |  | Mk5 Process 10-...
Z259 |  | VC | 20.9102 |  |  |  | Mk5 Process 20-...
Z260 |  | VC | 20.9103 |  |  |  | Mk5 Process 30-...
Z270 |  | VC |  |  |  |  | Mk5 Process 40-...
FAN 16 | 16 kg/h | 1115565 |  | 8.5 |  |  | Ventilationsgeräte / fan units / appareils de ventilation
FAN 40 | 40 kg/h | 1115566 |  | 9.5 |  |  | "
Nur in rostfreier Ausführung lieferbar / only available in stainless steel /
seulement en vente en acier inox
Z10 54/42 mm / m | 40 kg/h | 1103675 | 52.5814 | 1 |  |  | Dampfschlauch / steam hose / tuyau de raccordement de vapeur
Verpackungseinheit / package unit / unité d'emballage = 20m
KS10 per m |  | 1103350 | 108.3001 |  |  |  | Kondensatschlauch / condensate hose / tuyau de condensate
Verpackungseinheit / package unit / unité d'emballage = 50m
Z261 3/8" / 1/2" |  | 1100416 | 22.1481 | 0.55 |  |  | Wasserzulauffilter / water inlet filter / filtre d'alimentation d'eau
HRP 1000 |  | 1100071 | 43.0030 |  |  |  | Raumfeuchtefühler für Stetigregelung/humidity sensor for room mounting
and continuous control/sonde hygrométrique pour locaux et régulation
proportionel
HPH 1000 |  | 1100020 | 43.0020 |  |  |  | Feuchtefühler für Kanalmontage und Stetigregelung/humidity sensor for
duct mounting and continuous control/sonde hygrométrique pour gaine
et régulation proportionel
HSC | 0.43 | 1100614 |  | 0.43 |  |  | Raum-Hygrostat / room humidistat / hygrostat d'ambiance - 10...95%r.F.
HBC | 0.58 | 1100314 |  | 0.58 |  |  | Hygrostat für Kanal- und Raummontage / room and duct humidistat
hygrostat à gaine et pour l'ambiance - 0...95% r.F.
BS4 (5-16 kg/h) |  | 1115016 |  |  |  |  | Befestigungsschiene / mounting bar / fixation pour montage mural
BS5 (20-40 kg/h) |  | 1115015 |  |  |  |  | Befestigungsschiene / mounting bar / fixation pour montage mural
BS6 (50-80 kg/h) |  | 1114882 |  |  |  |  | Befestigungsschiene / mounting bar / fixation pour montage mural
(in Lieferung enthalten / included in delivery / inclus dans livraison)
Axair
Price list 2002 - net |  |  |  | Defensor Mk5
valid as from 1st April 2002
Optionen / Options / Options
Typ/Type/Model |  | SAP - No | old No. | kg | Price unit |  | Bezeichnung/description/déscription
CHF
RFS |  | 1115360 |  | 0.18 |  |  | Betriebs- und Störungsfernmeldung / remote operating and fault
indication / télésignalisation de travail et de dérangement
|  | 1115324 |  |  |  |  | " | eingebaut / built in / incorporé
RS |  | 1115330 |  | 0.11 |  |  | Schnittstelle RS-232 - eingebaut (nur erhältlich für Mk5 Process)
interface RS-232 - built in (only available for Mk5 Process)
interface RS-232 - incorporé (seulement disponible pour Mk5 Process)
|  | 1115981 |  |  |  |  | Schnittstelle RS-485 - eingebaut (nur erhältlich für Mk5 Process)
interface RS-485 - built in (only available for Mk5 Process)
interface RS-485 - incorporé (seulement disponible pour Mk5 Process)
TRAF |  | 1115333 |  |  |  |  | Trafo 400..550 / 230V - eingebaut / transformer 400..550V/ | [5 empty] | 5...20 kg/h
230V-built in / transformateur 400..550V / 230V-incorporé
|  | 1116009 |  |  |  |  | Trafo 400..550 / 230V - / transformer 400..550V / 230V | [5 empty] | 5...20 kg/h
transformateur 400..550V / 230V
|  | 1116008 |  |  |  |  | Trafo 400..550 / 230V - eingebaut / transformer 400..550V/ | [5 empty] | 24...40 kg/h
230V-built in / transformateur 400..550V / 230V-incorporé
|  | 1116010 |  |  |  |  | Trafo 400..550 / 230V - / transformer 400..550V / 230V | [5 empty] | 24...40 kg/h
transformateur 400..550V / 230V
KLK |  | 1116906 |  | 0.2 |  |  | Anschlussklemmen / terminals / bornes eingebaut / built in / incorporé
400V...500V, 5...16 kg/h
|  | 1116907 |  |  |  |  | Anschlussklemmen / terminals / bornes
400V...500V, 5...16 kg/h
KLG |  | 1116908 |  | 0.2 |  |  | Anschlussklemmen / terminals / bornes eingebaut / built in / incorporé
400V...500V, 20...40 kg/h
|  | 1116909 |  |  |  |  | Anschlussklemmen / terminals / bornes
400V...500V, 20...40 kg/h
OVP -10000Pa |  | 1115331 |  |  |  |  | Druckausgleichset / hose set for over pressure /
kit pour surpression
Spezialpreise mit Mk5 / Special price with Mk5 / prix spécial avec Mk5
10S 90...260V AC |  | 1115313 | 400.0004 |  |  |  | Hygrodat für Wandmontage
Hygrodat for wall mounting
Hygrodat pour montage en mur
20S 90...260V AC |  | 1115319 | 400.0010 |  |  |  | Hygrodat für Wandmontage, mit LCD Anzeige
Hygrodat for wall mounting, with LCD display
Hygrodat pour montage en mur, avec LCD affichage
10R 90...260V AC |  | 1115314 | 400.0005 |  |  |  | Hygrodat für Kanalmontage
Hygrodat for duct mounting
Hygrodat pour montage dans gaine
20R 90...260V AC |  | 1115320 | 400.0011 |  |  |  | Hygrodat für Kanalmontage, mit LCD Display
Hygrodat für Kanalmontage, with LCD Display
Hygrodat pour montage dans gaine, avec LCD affichage
10M 90...260 VAC |  | 1115315 | 400.0006 |  |  |  | Hygrodat ohne sensor/Hygrodat without sensor/Hygrodat sans la sonde
Axair
Price list 2002 - net |  |  |  | Defensor Mk5
valid as from 1st April 2002
Optionen / Options / Options
Typ/Type/Model |  | SAP - No | old No. | kg | Price unit |  | Bezeichnung/description/déscription
CHF
20M 90...260 VAC |  | 1115321 | 400.0012 |  |  |  | Hygrodat ohne sensor, mit LCD Anzeige
Hygrodat without sensor, with LCD display
Hygrodat sans la sonde, avec LCD affichage
HS-13 / 100mm |  | 1113740 |  |  |  |  | Sensor für 10M/20M mit 3m Kabel, inkl. Flansch für Wandmontage
Sensor for 10M/20M with 3m cable, incl. flange for wall mounting
Sonde pour 10M/20M avec 3m câble, incl. support pour montage en mur
EC-5 |  | 1110572 |  |  |  |  | Verlängerungskabel 5m, abgeschirmt mit Stecker und Kupplung
Extension cable 5m, with pin-plug and bush-plug
Rallonge 5m, avec fiche et accouplement
EC-10* |  | 1110438 |  |  |  |  | Verlängerungskabel 10m, abgeschirmt mit Stecker und Kupplung
Extension cable 10m, with pin-plug and bush-plug
Rallonge 10m, avec fiche et accouplement
* Längen über 10m auf Anfrage / length above 10m on request /
Longueur plus de 10 m sur demande
|  | 1115343 |  |  |  |  | Montageflansch für Kanalmontage HS-13
Mounting flange for durct mounting HS-13
Support pour montage en mur HS-13

## OptiSorp Price A (hidden)
Axair Ltd. | [6 empty] | OptiSorp |  | System | No. | 2 | 1 | 2 | 3 | 4
Price list A |  |  | Currency: |  | CHF |  |  |  | Abstand | Zeile | 14 | 7 | 14 | 21 | 31
valid as from |  | 1st January 2002 | [6 empty] | Abstand | 800 | Price | 800 | 800 | 400 | 375
System | 2 | Breite |  | 2000 | Höhe | 1000 | kg/h | 80 | Kollektor | 1800 | 0 | 0 | 0 | 0 | 0
Dampf-Verteilsystem | [5 empty] | Steam distribution system. |  |  |  |  | Système distributeur à vapeur.
Dampf-Verteilsystem für extra-kurze Befeuchtungsstrecke, bestehend aus horizontalen Kollektorrohren und vertikalen Düsenstöcken. Gefertigt aus Cr-Ni Stahl sowie hochwertigen Kunststoffteilen. Typenbezeichnung: | [5 empty] | Steam distribution system for extra short steam absorption distance, with horizontal collector tubes and vertical dispersion tubes with steam nozzles. Made of stainless steel and high class plastic material parts. Type designation: |  |  |  |  | Système distributeur de vapeur pour parcours d'humidification extra court. Avec des collecteurs hoizontales et des colonnes verticales, tout en acier inoxydable et en matière plastique de haute qualité. Désignation des types:
System / Kollektorlänge / Kollektor-Abstand / effektive Dampfleistung. Beispiel: System 2 / 1800 / 1500 / 75. Vormontiert geliefert bis Typ .../1200/1200/... inkl. Montagematerial wie Schrauben und Briden, excl. Dampf- und Kondensatschlauch. | [5 empty] | System / collector lenght / collector distance / real steam output Example: System 2 / 1800 / 1500 / 75 Delivered premounted up to type .../ 1200 / 1200 / ... Incl. the necessary screws and hoseclamps, excl. condensate- and steam hose |  |  |  |  | Système / longueur des collecteurs / distance entre collecteurs / débit de vapeur Example: Système 2 / 1800 / 1500 / 75 Livré prémonté jusqu'au type .../ 1200 / 1200 /... incl. vis et brides pour le montage, excl. tuyau vapeur et condensat.
Prices in CHF
OptiSorp | Duct width min. [mm] |  |  |  | 450 | 600 | 750 | 900 | 1100 | 1300 | 1600 | 1900 | 2200 | 2500 | 2700
| Lenght of collectors [mm] |  |  |  | 350 | 500 | 650 | 800 | 1000 | 1200 | 1500 | 1800 | 2000 | 2300 | 2500
| Steam capacity kg/h max. | Duct hight min. [mm] |  | Collector distance [mm] | Price per unit CHF | Price per unit CHF | Price per unit CHF | Price per unit CHF | Price per unit CHF | Price per unit CHF | Price per unit CHF | Price per unit CHF | Price per unit CHF | Price per unit CHF | Price per unit CHF
System 1 | 45 (*30) | 450 | 4 | 350
|  | 600 | 5 | 500
|  | 800 | 6 | 650
|  | 950 | 7 | 800
|  | 1150 | 8 | 1000
|  | 1350 | 9 | 1200
|  | 1650 | 10 | 1500
System 2 | 90 (*60) | 450 | 11 | 350
|  | 600 | 12 | 500
|  | 800 | 13 | 650
|  | 950 | 14 | 800
|  | 1150 | 15 | 1000
|  | 1350 | 16 | 1200
|  | 1650 | 17 | 1500
|  | 1950 | 18 | 1800
|  | 2200 | 19 | 2000
System 3 | 135 (*90) | 800 | 20 | 325
|  | 950 | 21 | 400
|  | 1150 | 22 | 500
|  | 1350 | 23 | 600
|  | 1650 | 24 | 750
|  | 1950 | 25 | 900
|  | 2300 | 26 | 1050
|  | 2600 | 27 | 1200
|  | 2900 | 28 | 1350
|  | 3200 | 29 | 1500
System 4 | 180 (*120) | 800 | 30 | 300
|  | 950 | 31 | 375
|  | 1150 | 32 | 475
|  | 1350 | 33 | 575
|  | 1650 | 34 | 725
|  | 1950 | 35 | 875
|  | 2300 | 36 | 1050
|  | 2600 | 37 | 1200
|  | 2900 | 38 | 1350
|  | 3200 | 39 | 1500
|  | Kolonnen |  | 6 | 3 | 5 | 6 | 6 | 6 | 6 | 6 | 6 | 6 | 6 | 6
Zubehör / Accessories / Accessoires
Typ/Type/Model |  | Steam capacity |  | SAP -No | old NO. | kg | Price per unit |  | Bezeichnung/description/déscription
CHF

## Auslegung (hidden)
V.2001.9 | [8 empty] | AxAir AG
Пароувлажнитель Defensor Mk5 | [9 empty] | Systemauslegung / Berechnungen |  |  |  | Mk5 |  | 2 | [10 empty] | 1 |  | 0 | [7 empty] | 2 | Price List D : €
[27 empty] | 1 | [9 empty] | 1 | Neutral Version
|  | № предложения : | 00-3171 | [18 empty] | Увлажнение в воздуховоде |  |  |  |  | 1 | [9 empty] | 2 | Price List D : €
|  | № примечания : | [19 empty] | В помещении увлажнение |  |  |  |  | 2 | [9 empty] | 3 | Price List A : CHF
|  | Клиент | [19 empty] | Известная паропроизводительность / Увлажнение в канале |  |  |  |  | 3 |  |  | Heizspannung | [15 empty] | Einsatzzweck
|  | Дата : | [7 empty] | Kanalhöhe od. | [11 empty] | Известная паропроизводительность / Увлажнение в помещении |  |  |  |  | 4 | [5 empty] | kg/h | Nr. | kg/h | Basis | Preis | Stk | Basis | Preis | Stk | Tot Stk | Zylind
|  | Исполнитель : | [7 empty] | Kanal-Breite | DV-Länge | Stk |  | kg/h | Preis | Nr. | [13 empty] | 1 | 400V/3~/50Hz |  | 79.3033 | 12 | 80 | 80 | 0 | 1 | 0 | 0 | 0 | 1 | 2 |  |  | 1 |  | 0
[10 empty] | 1000 | 800 | 2 | 1600 | 45 | 0 | 5 | 210 | 400 | 550 | 700 | 900 | 1100 | 1300 | 1600 | 1900 | 2200 | 2500 | 2700 |  | 1 | 400V/3~/50Hz |  |  | 12 | 80 | 80 | 0 | 1 | 0 | 0 | 0 | 1 | 2 |  |  | 1 |  | Mk5 Visual
[10 empty] | Art. No. | 1109582 | [5 empty] | 200 | 350 | 500 | 650 | 800 | 1000 | 1200 | 1500 | 1800 | 2000 | 2300 | 2500 |  | 2 | 220V/3~/50Hz |  |  | 13 | 81 | 80 | 0 | 1 | 0 | 0 | 0 | 1 | 2 |  |  | 2 |  | Mk5 Visual VE
[10 empty] | Typ | 81- | [5 empty] | 10 | 50 | 50 | 50 | 100 | 100 | 100 | 100 | 100 | 200 | 200 | 200 |  | 3 | 415V/3~/50Hz |  |  | 12 | 83.1 | 80 | 0 | 1 | 0 | 0 | 0 | 1 | 2 |  |  | 3 |  | Mk5 Process
[17 empty] | 10 | 30 | 30 | 45 | 45 | 45 | 45 | 45 | 45 | 45 | 45 | 45 |  | 4 | 240V/1N~/50Hz |  |  | 5 | * | 0 | 0 | 0 | 0 | 0 | 0 | 0 | 0 |  |  | 4 |  | Mk5 Process VE
[10 empty] | Dampfverteilrohrlänge gesamt | [6 empty] | 0 | 0 | 0 | 0 | 0 | 0 | 0 | 0 | 0 | 0 | 0 | 0 |  | 5 | 230V/1N~/50Hz |  |  | 5 | * | 0 | 0 | 0 | 0 | 0 | 0 | 0 | 0 | [10 empty] | Preis
[17 empty] | 1 | 2 | 3 | 4 | 5 | 6 | 7 | 8 | 9 | 10 | 11 | 12 |  | 6 | 200V/3~/50Hz |  |  | 16 | 86.5 | 80 | 0 | 1 | 0 | 0 | 0 | 1 | 2 |  |  | 1 |  |  |  | Niro |  | 4 |  | 5
Технические характеристики |  |  |  | Увлажнение |  |  |  | Примечание |  | Typ | Preis | Stk | max. kg/h |  |  | Art.N | 1110337 | 1110109 | 1109848 | 1109676 | 1109582 | 1109466 | 1109371 | 1109217 | 1109129 | 1114283 | 1114284 | 1114285 |  | 7 | 440V/3~/50Hz |  |  | 14 | 80.15 | 80 | 650 | 1 | 0 | 0 | 0 | 1 | 2
| Вид увлажнения |  |  | в воздуховоде | [5 empty] | 81- 800 | 0 | 2 | 90 | [16 empty] | 8 | 460V/3~/50Hz |  |  | 14 | 87.6 | 80 | 650 | 1 | 0 | 0 | 0 | 1 | 2
| Ширина воздуховода |  |  | mm | 2000 | 25 | [6 empty] | 0 |  |  |  | 7: Typ; 9: Preis; 10: Stk; 11: Bn; 12: Art No. |  | 9 | 480V/3~/50Hz |  |  | 13 | 85.58 | 80 | 650 | 1 | 0 | 0 | 0 | 1 | 2
| Высота воздуховода |  |  | mm | 1000 | 24 | [6 empty] | 0 | 1 | Парораспределительная трубка |  | 7: 81- 800; 9: 0; 10: 2; 11: 1.3364; 12: 1109582 |  | 10 | 500V/3~/50Hz |  |  | 12 | 83.19 | 80 | 700 | 1 | 0 | 0 | 0 | 1 | 2
| Расход воздуха |  |  | m3/h | 10000 | 3 |  |  |  | Luftwechsel |  |  | 0 | 1 | Парораспределительная трубка |  | 7: 81- 800; 9: 0; 10: 2; 11: 1.3364; 12: 1109582
| Скорость воздуха |  |  | m/s | 1.3889 |  |  |  |  | 1 | 2 |  | TRUE | 2 | Парораспределительная трубка | [7 empty] | Z 270-800 |  | 0 | 2 | 0.9355 | VC | [7 empty] | 5 | 8 | 10 | 16 | 20 | 24 | 30 | 40 | 50 | 60 | 80 | 90 | 100 | 110 | 120 | 130 | 140 | 150 | 160 | 170 | 180 | 190 | 200 | 210 | 220 | 230 | 240
| Статическое давление в воздуховоде |  |  | Pa | 400 |  |  | 0 |  | 1 | 0.5 |  |  | 3 | Для короткого расстояния увлажнения OptiSorp | [7 empty] | 2/1800/800/80 |  | 0 | 1 | 0.45609 | VC |  |  | 500/3 | kg/h | 79.3033 | 61.92 |  | 1 | 1 | 7.89 | 12.56 | 18.83 |  | 23.21 | 30.96 |  | 41.6 | 61.92 | 83.2 | 92.87 | 103.51 | 61.92 | 123.83 | 83.2 | 145.11 | 154.78 | 166.39 | 123.83 | 185.74 | 197.34 | 207.98 | 166.39 | 228.3 | 185.74 | 249.58
| Температура воздуха после увлажнения |  |  | °C | 20 |  |  | 0 |  | 2 | 1 | [20 empty] | Preis | 2 | 83.19 | * | * | 7.88 | 12.55 | 18.82 | 23.2 |  | 30.95 | 41.59 |  | 61.91 | 83.19 | 92.86 | 103.5 | 61.91 | 123.82 | 83.19 | 145.1 | 154.77 | 166.38 | 123.82 | 185.73 | 197.33 | 207.97 | 166.38 | 228.29 | 185.73 | 249.57 | *
| Абсолютная влажность перед увлажнением |  |  | g/kg | 1 |  |  | 0 |  | 3 | 1.5 |  |  |  | Парораспределительная трубка | [7 empty] | 81- 800 |  | 0 | 2 | 1.3364 | 1109582 |  |  | 1 | Nr. |  | 12 | 1 | 2 | 3 | 4 | 5 | 6 | 7 | 8 | 9 | 10 | 11 | 12 | 13 | 14 | 15 | 16 | 17 | 18 | 19 | 20 | 21 | 22 | 23 | 24 | 25 | 26 | 27 | 28 | 29
| Специфическое увеличение влажности |  |  | g/kg | 6.5 |  |  | 0 |  | 4 | 2 |  |  |  | Парораспределительная трубка | [7 empty] | Z 270-800 |  | 0 | 2 | 0.9355 | VC |  |  |  | Mehrpreis |  | 700 | 0 | 0 | 250 | 250 | 400 | 400 | * | 450 | 500 |  | 650 | 700 | 650 | 650 | 650 | 650 | 700 | 700 | 650 | 700 | 650 | 650 | 700 | 700 | 700 | 700 | 650 | 700 | 0
| Относительная влажность после увлажнения |  |  | % | 50.9608 |  |  | 0 | [6 empty] | Для короткого расстояния увлажнения OptiSorp | [7 empty] | 2/1800/800/80 |  | 0 | 1 | 0.45609 | VC |  |  |  | >415VAC |  | 12: 0; 13: 450; 14: 500; 15: *; 17: *; 18: 650; 19: 450; 21: *; 23: 450; 24: 500; 25: *; 26: 650; 27: *
| Требуемый расход влаги |  |  | kg/h | 78.6133 | 240 |  | 0 | [15 empty] | 80 | [6 empty] | 480/3 | kg/h | 79.3033 | 76.67 |  | 1 | 1 | 7.27 | 11.58 | 17.36 |  | 21.39 | 28.54 |  | 38.34 | 57.06 | 76.67 | 85.59 | 95.39 | 57.06 | 115 | 76.67 | 133.72 | 142.64 | 153.33 | 114.11 | 171.16 | 181.86 | 191.66 | 153.33 | 210.38 | 171.16 | 229.99
|  |  |  | GANZZAHL: | 79 |  |  |  |  | mm | m |  |  |  | Блок вентилятора для увлажнения в помещении | [7 empty] | FAN 40 |  | 0 | 2 | 0 | 1115566 |  |  |  | Preis | 0 | 85.58 | * | * | 7.26 | 11.57 | 17.35 | 21.38 |  | 28.53 | 38.33 |  | 57.05 | 76.66 | 85.58 | 95.38 | 57.05 | 114.99 | 76.66 | 133.71 | 142.63 | 153.32 | 114.1 | 171.15 | 181.85 | 191.65 | 153.32 | 210.37 | 171.15 | 229.98 | *
Пароувлажнитель Defensor Mk5 | [5 empty] | Цена за ед. | Кол-во | Цена | Стоимость | m3/h | m |  |  |  | Блок вентилятора для увлажнения в помещении | [7 empty] | FAN 40 |  | 0 | 2 | 0 | 1115566 |  |  | 2 | Nr. |  | 13 | 1 | 2 | 3 | 4 | 5 | 6 | 7 | 8 | 9 | 10 | 11 | 12 | 13 | 14 | 15 | 16 | 17 | 18 | 19 | 20 | 21 | 22 | 23 | 24 | 25 | 26 | 27 | 28 | 29
| Применение / Качество воды |  |  | 0 |  |  |  |  | Art. Nr. | m/s | m3 |  |  |  | Блок вентилятора для увлажнения в помещении | [7 empty] | FAN 40 |  | 0 | 2 | 0 | 1115566 |  |  |  | Mehrpreis |  | 650 | 0 | 0 | 250 | 250 | 400 | 400 | * | 450 | 500 |  | 650 | 700 | 650 | 650 | 650 | 650 | 700 | 700 | 650 | 700 | 650 | 650 | 700 | 700 | 700 | 700 | 650 | 700 | 0
| Напряжение (В, ф, Гц) |  |  | 400V/3~/50Hz |  |  |  |  | 5000394 | Pa | [21 empty] | >415VAC |  | 13: 450; 13: 450; 14: 500; 15: *; 17: *; 18: 650; 19: 450; 21: *; 23: 450; 24: 500; 25: *; 26: 650; 27: *
|  |  | 080 - 400V/3~/50Hz | тип | Art.5000394 | 0 | 1 | 0 | #N/A | [5 empty] | Блок вентилятора для увлажнения в помещении | [7 empty] | FAN 16 |  | 0 | 2 | 0 | 1115565 |  |  | 460/3 | kg/h | 79.3033 | 78.61 |  | 1 | 1 | 6.68 | 10.63 | 15.94 |  | 19.65 | 26.21 |  | 35.21 | 52.41 | 70.42 | 78.61 | 87.61 | 52.41 | 105.62 | 70.42 | 122.82 | 131.01 | 140.83 | 104.81 | 157.21 | 167.03 | 176.03 | 140.83 | 193.23 | 157.21 | 211.24
|  |  |  | 0 | Art.0 | 0 | 0 | 0 | 5000394 | [5 empty] | Блок вентилятора для увлажнения в помещении | [7 empty] | FAN 40 |  | 0 | 2 | 0 | 1115566 |  |  |  | Preis | 100 | 87.6 | * | * | 6.67 | 10.62 | 15.93 | 19.64 |  | 26.2 | 35.2 |  | 52.4 | 70.41 | 78.6 | 87.6 | 52.4 | 105.61 | 70.41 | 122.81 | 131 | 140.82 | 104.8 | 157.2 | 167.02 | 176.02 | 140.82 | 193.22 | 157.2 | 211.23 | *
| Потребляемая мощность |  |  | kW | 60 |  |  |  | #N/A | Typ | Preis | Art. Nr. | [18 empty] | 3 | Nr. |  | 14 | 1 | 2 | 3 | 4 | 5 | 6 | 7 | 8 | 9 | 10 | 11 | 12 | 13 | 14 | 15 | 16 | 17 | 18 | 19 | 20 | 21 | 22 | 23 | 24 | 25 | 26 | 27 | 28 | 29
| Расход воды, включая выпадение конденсата |  |  | kg/h | 80 |  |  |  | 0 | RS.. | 0 | 1115330 | [19 empty] | Mehrpreis |  | 650 | 0 | 0 | 250 | 250 | 400 | 400 | * | 450 | 500 |  | 650 | 700 | 650 | 650 | 650 | 650 | 700 | 700 | 650 | 700 | 650 | 650 | 700 | 700 | 700 | 700 | 650 | 700 | 0
[10 empty] | RFS | 0 | 1115360 |  |  | 1 | Паровая трубка Ø52/42 мм | [8 empty] | 0 | 0 | 0 |  |  |  |  | >415VAC |  | 14: 500; 13: 450; 14: 500; 15: *; 17: *; 18: 650; 19: 450; 21: *; 23: 450; 24: 500; 25: *; 26: 650; 27: *
Опции : | [9 empty] | OVP | 0 | 1115331 |  |  | 1 | Паровая трубка Ø52/42 мм | [8 empty] | Z 10 | 0 |  |  |  |  | 440/3 | kg/h | 79.3033 | 71.92 |  | 1 | 1 | 6.11 | 9.73 | 14.59 |  | 17.98 | 23.98 |  | 32.22 | 47.95 | 64.43 | 71.92 | 80.16 | 47.95 | 96.64 | 64.43 | 112.37 | 119.86 | 128.85 | 95.89 | 143.83 | 152.82 | 161.06 | 128.85 | 176.79 | 143.83 | 193.27
| Встроенный интерфейс RS232/RS485 |  |  | RS.. | Art.1115330 | 0 | 1 | 0 |  | KLK | 0 | 1116906 |  |  | 2 | включая | [8 empty] | 0 | 0 | [5 empty] | Preis | 100 | 80.15 | * | * | 6.1 | 9.72 | 14.58 | 17.97 |  | 23.97 | 32.21 |  | 47.94 | 64.42 | 71.91 | 80.15 | 47.94 | 96.63 | 64.42 | 112.36 | 119.85 | 128.84 | 95.88 | 143.82 | 152.81 | 161.05 | 128.84 | 176.78 | 143.82 | 193.26 | *
| Измените исходные данные ! |  |  | RFS | Art.1115360 | 0 | 1 | 0 |  | KLG | 0 | 1116908 | [18 empty] | 4 | Nr. |  | 14 | 1 | 2 | 3 | 4 | 5 | 6 | 7 | 8 | 9 | 10 | 11 | 12 | 13 | 14 | 15 | 16 | 17 | 18 | 19 | 20 | 21 | 22 | 23 | 24 | 25 | 26 | 27 | 28 | 29
| Комплект компенсации давления |  |  | OVP | Art.1115331 | 0 | 2 | 0 |  | KLG | 0 | 1116908 | [19 empty] | Mehrpreis |  | 650 | 0 | 0 | 250 | 250 | 400 | 400 | * | 450 | 500 |  | 650 | 700 | 650 | 650 | 650 | 650 | 700 | 700 | 650 | 700 | 650 | 650 | 700 | 700 | 700 | 700 | 650 | 700 | 0
| Трансформатор 450-500В/230В встроенный |  |  | TRAF | Art.1116008 | 0 | 1 | 0 |  | TRAF | 0 | 1116008 |  | 1115333 |  | 0 | [15 empty] | >415VAC |  | 14: 500; 13: 450; 14: 500; 15: *; 17: *; 18: 650; 19: 450; 21: *; 23: 450; 24: 500; 25: *; 26: 650; 27: *
| Силовой клеммник |  |  | KLG | Art.1116908 | 0 | 1 | 0 |  | 81– | 0 | 1105126 |  | 1116008 |  | 0 | [14 empty] | 415/3 | kg/h | 79.3033 | 61.71 |  | 1 | 5.11 | 8.41 | 10.31 | 16.71 | 20.61 | 25.11 | 30.61 | 41.51 | 51.41 | 61.71 | 83.11 | 92.31 | 103.21 | 113.11 | 124.61 | 134.51 | 144.81 | 154.01 | 166.21 | 174.81 | 185.11 | 196.81 | 207.71 | 217.61 | 227.91 | 236.51 | 249.31
| Корпус из нержавеющей стали |  |  | Inox |  | (включая) | 2 |  | 0 | Z 10 | 0 | 1103675 | [19 empty] | Preis | 100 | 83.1 | * | 5.1 | 8.4 | 10.3 | 16.7 | 20.6 | 25.1 | 30.6 | 41.5 | 51.4 | 61.7 | 83.1 | 92.3 | 103.2 | 113.1 | 124.6 | 134.5 | 144.8 | 154 | 166.2 | 174.8 | 185.1 | 196.8 | 207.7 | 217.6 | 227.9 | 236.5 | 249.3 | *
[10 empty] | KS10 | 0 | 1103350 | [18 empty] | 3 | Nr. |  | 12 | 1 | 2 | 3 | 4 | 5 | 6 | 7 | 8 | 9 | 10 | 11 | 12 | 13 | 14 | 15 | 16 | 17 | 18 | 19 | 20 | 21 | 22 | 23 | 24 | 25 | 26 | 27 | 28 | 29
Принадлежности |  |  |  |  | TRUE |  |  |  | 0 | Z261 | 0 | 1100416 |  | 1115016 |  | 0 | BS4
| Парораспределительная трубка |  |  | тип | 81- 800 | 0 | 2 | 0 | 0 | 0 | 0 | 0 |  | 1115015 |  | 0 | BS5
| Расстояние до препятствия |  |  |  | Art.1109582 |  |  |  | 0 | HRP | 0 | 1100071 | [18 empty] | 400/3 | kg/h | 79.3033 | 60.01 |  | 1 | 5.01 | 8.01 | 10.01 | 16.01 | 20.01 | 24.01 | 30.01 | 40.01 | 50.01 | 60.01 | 80.01 | 90.01 | 100.01 | 110.01 | 120.01 | 130.01 | 140.01 | 150.01 | 160.01 | 170.01 | 180.01 | 190.01 | 200.01 | 210.01 | 220.01 | 230.01 | 240.01
| Расстояние перед фильтром, нагревателем, охладителем |  |  | m | 1.3364 |  |  |  | 0 | HRH | 0 | 1100020 | [19 empty] | Preis | 2 | 80 | * | 5 | 8 | 10 | 16 | 20 | 24 | 30 | 40 | 50 | 60 | 80 | 90 | 100 | 110 | 120 | 130 | 140 | 150 | 160 | 170 | 180 | 190 | 200 | 210 | 220 | 230 | 240 | *
| Адаптер для вертикального монтажа распределителей |  |  | 81– | Art.1105126 | 0 | 2 | 0 | пар max. | HBC | 0 | 1100614 | [18 empty] | 1 | Nr. |  | 12 | 1 | 2 | 3 | 4 | 5 | 6 | 7 | 8 | 9 | 10 | 11 | 12 | 13 | 14 | 15 | 16 | 17 | 18 | 19 | 20 | 21 | 22 | 23 | 24 | 25 | 26 | 27 | 28 | 29
| Паровая трубка Ø52/42 мм |  |  | Z 10 | Art.1103675 | 0 | 5 | 0 | по длине | HSC | 0 | 1100314
| Трубка конденсата Ø13/9 мм |  |  | KS10 | Art.1103350 | 0 | 5 | 0
| Водяной вентиль с сетчатым фильтром |  |  | Z261 | Art.1100416 | 0 | 1 | 0 | [22 empty] | 240/1 | kg/h | 79.3033 | 12: 10.31; 5 2: 1; 10 4: 5.11; 16 5: 10.31
| 0 |  |  | 0 | Art.0 | 0 | 0 | 0 |  | Berechnung Luftgeschwindigkeit |  |  |  | 1.3889 | m/s | [16 empty] | Preis | #N/A | 12: *; 1: *; 5 2: 5.1; 10 4: 10.3; 16 5: *
| Потенциометр для регулирования влажности в помещении |  |  | HRP | Art.1100071 | 0 | 1 | 0 | TRUE | Spez. Gewicht der Luft |  |  |  | 1.2087 | kg/m3 |  | Art des Hindernisses im Kanal: |  |  |  |  | 1 | 2 | 3 | 4 | 5 | 6 |  |  |  | 4 | Nr. |  | 5 | 1 | 2 | 3 | 4 | 5 | 6 | 7 | 8 | 9 | 10 | 11 | 12 | 13 | 14 | 15 | 16 | 17 | 18 | 19 | 20 | 21 | 22 | 23 | 24 | 25 | 26 | 27 | 28 | 29
| Потенциометр для регулирования влажности в канале |  |  | HRH | Art.1100020 | 0 | 1 | 0 | TRUE | Abs. Sättigungsfeuchte |  |  |  | 14.7172 | g/kg |  | Verlängerungsfaktor |  |  |  | 1.5 | 1 | 1 | 1.5 | 0.5 | 2.5 | 5
| Комнатный гигростат HR 1 |  |  | HSC | Art.1100314 | 0 | 1 | 0 | TRUE | Abs. Feuchte nach Befeuchtung |  |  |  | 7.5 | g/kg
| Гигростат канальный или комнатный HMH |  |  | HBC | Art.1100614 | 0 | 1 | 0 | TRUE | Rel. Feuchte nach Befeuchtung |  |  |  | 50.9608 | % |  | Befeuchtungsstrecke: |  |  |  | 1.3364 | m | Standard DV 81- |  |  |  | 1.3364 | m |  |  | 230/1 | kg/h | 79.3033 | * 5: 10.01; 5.1 2: 1; 10.3 4: 5.11; * 5: 10.01
[6 empty] | 0 | 0 | 0 |  | Erforderliche Befeuchterleistung |  |  |  | 78.5633 | kg/h |  | Raumbefeuchtung 1x |  |  |  | #VALUE! | kg/h |  |  |  | Raumbefeuchtung | #VALUE! | kg/h |  |  |  | Preis | 0 | * 5: *; * 1: *; 5.1 2: 5.1; 10.3 4: 10; * 5: *
[6 empty] | 0 | 0 | 0 | 0 |  |  |  |  | 79 | kg/h |  |  | Erforderliche Befeuchterleistung | [5 empty] | 79.2533 |  |  | #VALUE! | kg/h |  |  | 5 | Nr. |  | 5 | 1 | 2 | 3 | 4 | 5 | 6 | 7 | 8 | 9 | 10 | 11 | 12 | 13 | 14 | 15 | 16 | 17 | 18 | 19 | 20 | 21 | 22 | 23 | 24 | 25 | 26 | 27 | 28 | 29
| Пароувлажнитель Defensor Mk5, включая опции и принадлежности | [7 empty] | 0 | Dampf-Luftbefeuchter-Leistung |  |  |  | 79 | kg/h | aufgerundet |  | Dampf-Luftbefeuchter-Leistung | [5 empty] | 80 | aufgerundet |  | #VALUE! | kg/h
| Пароувлажнитель Defensor Mk5, включая опции и принадлежности | [5 empty] | 1 | total | 0
[5 empty] | TRUE |  | 0 | % Скидки | 0 | [21 empty] | 220/3 | kg/h | 79.3033 | 72.41 |  | 1 | 4.61 | 7.31 | 9.01 | 14.61 | 18.01 | 21.91 | 27.01 | 36.21 | 45.01 | 54.01 | 72.41 | 81.01 | 90.21 | 99.01 | 108.61 | 117.41 | 126.41 | 135.01 | 144.81 | 153.01 | 162.01 | 171.81 | 181.01 | 189.81 | 198.81 | 207.01 | 217.21
Пароувлажнитель Defensor Mk5, включая опции и принадлежности | [6 empty] | 1 | € | 0 | [22 empty] | Preis | 0 | 81 | * | 4.6 | 7.3 | 9 | 14.6 | 18 | 21.9 | 27 | 36.2 | 45 | 54 | 72.4 | 81 | 90.2 | 99 | 108.6 | 117.4 | 126.4 | 135 | 144.8 | 153 | 162 | 171.8 | 181 | 189.8 | 198.8 | 207 | 217.2 | *
[31 empty] | 2 | Nr. |  | 13 | 1 | 2 | 3 | 4 | 5 | 6 | 7 | 8 | 9 | 10 | 11 | 12 | 13 | 14 | 15 | 16 | 17 | 18 | 19 | 20 | 21 | 22 | 23 | 24 | 25 | 26 | 27 | 28 | 29
[31 empty] | 200/3 | kg/h | 79.3033 | 78.71 |  | 1 | 3.91 | 5.81 | 7.11 | 11.61 | 14.31 | 17.41 | 21.51 | 28.81 | 35.71 | 43.01 | 57.71 | 64.51 | 71.81 | 78.71 | 86.51 | 93.41 | 100.71 | 107.51 | 115.41 | 121.71 | 129.01 | 136.91 | 144.21 | 151.11 | 158.41 | 164.71 | 173.11
[32 empty] | Preis | 0 | 86.5 | * | 3.9 | 5.8 | 7.1 | 11.6 | 14.3 | 17.4 | 21.5 | 28.8 | 35.7 | 43 | 57.7 | 64.5 | 71.8 | 78.7 | 86.5 | 93.4 | 100.7 | 107.5 | 115.4 | 121.7 | 129 | 136.9 | 144.2 | 151.1 | 158.4 | 164.7 | 173.1 | *
[11 empty] | 1 | Клиент | [18 empty] | 6 | Nr. |  | 16 | 1 | 2 | 3 | 4 | 5 | 6 | 7 | 8 | 9 | 10 | 11 | 12 | 13 | 14 | 15 | 16 | 17 | 18 | 19 | 20 | 21 | 22 | 23 | 24 | 25 | 26 | 27 | 28 | 29
[11 empty] | 1 | Клиент
| Berechnung des Kondensatverlustes Dampfverteilrohr | [28 empty] | 1 |  | Nr. | 12 | 12 | 1 | 2 | 3 | 4 | 5 | 6 | 7 | 8 | 9 | 10 | 11 | 12 | 13 | 14 | 15 | 16 | 17 | 18 | 19 | 20 | 21 | 22 | 23 | 24 | 25 | 26 | 27 | 28 | 29
| Temperatur: |  |  | 20 | °C | 1 | [23 empty] | 2 | Basis 1 | Typ |  | 80 |  | 5 | 8 | 10 | 16 | 20 | 24 | 30 | 40 | 50 | 60 | 80 | 60 | 60 | 60 | 60 | 80 | 80 | 60 | 80 | 60 | 60 | 80 | 80 | 80 | 80 | 60 | 80
| Anzahl Verteilerrohre |  |  | 2 | Stk. | [24 empty] | 3 |  | Preis | 12: 0
| Verteilerlänge total |  | Typ 81- | 1600 | mm | [24 empty] | 4 |  | Stk. |  | 1 |  | 1 | 1 | 1 | 1 | 1 | 1 | 1 | 1 | 1 | 1 | 1 | 1 | 1 | 1 | 2 | 1 | 1 | 2 | 2 | 2 | 3 | 2 | 2 | 2 | 2 | 3 | 3
| Befeuchtung via Dampfverteilrohr |  |  | 1600 | mm | 0.64 | [23 empty] | 5 | Basis 2 | Typ | 12: 0; 13: 30; 14: 40; 15: 50; 17: 50; 18: 60; 19: 30; 21: 50; 23: 30; 24: 40; 25: 50; 26: 60; 27: 50
| Kondensatverlust der Dampfverteilrohre |  |  | 0.64 | kg/h | 0.64 | [23 empty] | 6 |  | Preis | 12: #N/A
| Befeuchterleistung inkl. Kondensatverlust |  |  | 79.2533 | kg/h | [24 empty] | 7 |  | Stk. | 12: 0; 13: 1; 14: 1; 15: 1; 17: 1; 18: 1; 19: 1; 21: 1; 23: 1; 24: 1; 25: 1; 26: 1; 27: 1
| Befeuchterleistung incl. Verteilrohr-Verlust |  |  | 80 | kg/h | aufgerundet | [23 empty] | 8 | Zylinder | Stk. |  | 2 |  | 1 | 1 | 1 | 1 | 1 | 1 | 1 | 1 | 2 | 2 | 2 | 3 | 4 | 4 | 4 | 4 | 4 | 5 | 4 | 5 | 6 | 5 | 5 | 6 | 6 | 8 | 6
[30 empty] | 9 | Process | Typ |  | Z 270 |  | Z 257 | Z 258 | Z 258 | Z 259 | Z 259 | Z 260 | Z 260 | Z 270 | Z 260 | Z 260 | Z 270 | 0 | 0 | 0 | 0 | 0 | 0 | 0 | 0 | 0 | 0 | 0 | 0 | 0 | 0 | 0 | 0
[30 empty] | 10 |  | Stk. |  | 2 |  | 1 | 1 | 1 | 1 | 1 | 1 | 1 | 1 | 2 | 2 | 2 | 0 | 0 | 0 | 0 | 0 | 0 | 0 | 0 | 0 | 0 | 0 | 0 | 0 | 0 | 0 | 0
| Kondensatverlust des OptiSorp-Systems |  |  | 3 | kg/h | [24 empty] | 11 |  | Preis |  | 0 |  | 0 | 0 | 0 | 0 | 0 | 0 | 0 | 0 | 0 | 0 | 0 | 0 | 0 | 0 | 0 | 0 | 0 | 0 | 0 | 0 | 0 | 0 | 0 | 0 | 0 | 0 | 0
| Befeuchterleistung inkl. Kondensatverlust |  |  | 81.6133 | kg/h | [24 empty] | 12 | Montage | Typ |  | 0 |  | BS4 | BS4 | BS4 | BS4 | BS5 | BS5 | BS5 | BS5 | 0 | 0 | 0 | BS5 | BS5 | 0 | 0 | 0 | 0 | BS5 | 0 | 0 | 0 | BS5 | BS5 | BS5 | BS5 | 0 | 0
| Befeuchterleistung incl. OptiSorp-Verlust |  |  | 82 | kg/h | aufgerundet | [23 empty] | 13 | Schiene | Preis |  | 0 |  | 0 | 0 | 0 | 0 | 0 | 0 | 0 | 0 | 0 | 0 | 0 | 0 | 0 | 0 | 0 | 0 | 0 | 0 | 0 | 0 | 0 | 0 | 0 | 0 | 0 | 0 | 0
[30 empty] | 14 | Art.Nr. |  | 12: 0; 2: 1115016; 3: 1115016; 4: 1115016; 5: 1115016; 6: 1115015; 7: 1115015; 8: 1115015; 9: 1115015; 13: 1115015; 14: 1115015; 19: 1115015; 23: 1115015; 24: 1115015; 25: 1115015; 26: 1115015
[30 empty] | 15 | Siebfilterventil |  | 12: Stk; 12: 1
| Befeuchterleistung inkl. Kondensatverlust |  |  | 79.2533 | kg/h
|  |  |  | 80 | kg/h | aufgerundet
-%

## OptiSorp (hidden)
Systemauslegung / Berechnungen | [11 empty] | Anzahl Dampf-Anschlüsse |  |  |  |  | 4 | 1
2
Kanal-B | Kollektor-L | Nr. | 1 | [8 empty] | Anzahl standard DV 81- |  |  |  |  | 2 | 3
2000 | 1800 | 9 |  |  | 450 | 600 | 750 | 900 | 1100 | 1300 | 1600 | 1900 | 2200 | 2500 | 2700 |  |  | 4
mm | mm |  |  |  | 350 | 500 | 650 | 800 | 1000 | 1200 | 1500 | 1800 | 2000 | 2300 | 2500 | 2800 | 3000 | 5
[5 empty] | 100 | 100 | 100 | 100 | 100 | 100 | 100 | 100 | 200 | 200 | 200 | 299 | 499 | 6
|  |  |  | 1 | 2 | 3 | 4 | 5 | 6 | 7 | 8 | 9 | 10 | 11 | 12 | 13 | 14 | 7
Max. Dampfabgabe |  |  |  | 7: 8
kg/h | 45 | 9 |  | 1 | 2 | 3 | 4 | 5 | 6 | 7 | 8 | 9 | 10 | 11 | 12 | 13 | 14
Opti-Sorp | 90 |  |  |  | 30 | 45 | 45 | 45 | 45 | 45 | 45 | 45 | 45 | 45 | 45 | 45 | 45
DV 81- |  |  |  |  | 30 | 30 | 45 | 45 | 45 | 45 | 45 | 45 | 45 | 45 | 45 | 45 | 45
Abstand der Düsenstöcke D1
mm | 285 | 9 | 2 | 1 | 2 | 3 | 4 | 5 | 6 | 7 | 8 | 9 | 10 | 11 | 12 | 13 | 14
standard | 285 | 2 |  |  | 75 | 75 | 90 | 120 | 150 | 185 | 235 | 285 | 320 | 370 | 400
100 mm |  | 3 |  | 5: 75; 6: 100; 7: 100; 8: 100; 9: 100; 10: 100; 11: 100; 12: 100
180mm |  | 4 |  | 8: 180; 9: 180; 10: 180; 11: 180; 12: 180
Abstand 1. Düsenstock
mm | 315 | 9 | 2 | 1 | 2 | 3 | 4 | 5 | 6 | 7 | 8 | 9 | 10 | 11 | 12 | 13 | 14
standard |  | 2 |  |  | 140 | 140 | 140 | 140 | 190 | 215 | 265 | 315 | 340 | 390 | 440
100 mm |  | 3 |  |  |  |  | 140 | 140 | 140 | 140 | 140 | 140 | 140 | 140 | 140
180mm |  | 4 |  | 8: 180; 9: 300; 10: 320; 11: 260; 12: 280
Anzahl Düsenstöcke
Stk. | 6 | 9 | 2 | 1 | 2 | 3 | 4 | 5 | 6 | 7 | 8 | 9 | 10 | 11 | 12 | 13 | 14
standard | 6 | 2 |  |  | 3 | 5 | 6 | 6 | 6 | 6 | 6 | 6 | 6 | 6 | 6 | 6 | 6
100 mm |  | 3 |  | 5: 9; 6: 9; 7: 11; 8: 14; 9: 17; 10: 19; 11: 22; 12: 24
180mm |  | 4 |  | 8: 8; 9: 9; 10: 10; 11: 12; 12: 13
Kollektor-Abstand |  |  |  | 3: Vergleich mit Standard-DV 81-
Kanal-H | System | D2 | D2 | bar: 1
1000 | 2 | 800 | 0 | bar: 1
System Nr. | 1 | 800 |  | 2: 450; 3: 600; 4: 800; 5: 950; 6: 1150; 7: 1350; 8: 1650
System Nr. | 2 | 800 |  |  | 450 | 600 | 800 | 950 | 1150 | 1350 | 1650 | 1950 | 2200
Abstand D2 |  |  |  | 200 | 350 | 500 | 650 | 800 | 1000 | 1200 | 1500 | 1800 | 2000
Wandabstand |  |  |  |  | 100 | 100 | 150 | 150 | 150 | 150 | 150 | 150 | 200
System Nr. | 3 | 400 | 400 |  | 800 | 950 | 1150 | 1350 | 1650 | 1950 | 2300 | 2600 | 2900 | 3200
System Nr. | 4 | 375 | 375 |  | 800 | 950 | 1150 | 1350 | 1650 | 1950 | 2300 | 2600 | 2900 | 3200
Abstand D2 | 3 |  |  | 200 | 325 | 400 | 500 | 600 | 750 | 900 | 1050 | 1200 | 1350 | 1500
Abstand D2 | 4 |  |  |  | 300 | 375 | 475 | 575 | 725 | 875 | 1050 | 1200 | 1350 | 1500
Wandabstand | 3 |  |  |  | 150 | 150 | 150 | 150 | 150 | 150 | 200 | 200 | 200 | 200
Wandabstand | 4 |  |  |  | 200 | 200 | 200 | 200 | 200 | 200 | 200 | 200 | 200 | 200
Anzahl Dampfdüsen für P = 500 Pa
Düse Opti-Sorp |  |  | 0.3 | 1: kg/h; 3: Überprüfung; 10: Total Düsen für das System
Düse Esco |  |  | 0.15 | 1: kg/h; 3: Düsenabstand zu Stockabstand; 8: #DIV/0!; 9: Stk; 10: 300; 11: Stk; 12: Für Preisliste
max.
Dampfproduktion |  | 90 | 0 | 1: kg/h; 3: Düsen pro oberen Düsentock; 8: 0; 9: Stk; 10: 0; 11: Stk; 12: Für Fertigung
Anzahl Düsen |  | 300 | 0 | 1: Stk; 3: Düsen pro unteren Düsentock; 8: 0; 9: Stk; 10: 0; 11: Stk; 12: Für Fertigung
Anzahl Düsen pro Düsenstock |  |  | 0 | 1: Stk; 3: Total Düsen für das System; 10: 0; 11: Stk; 12: Für Fertigung
Berechnung Luftgeschwindigkeit |  |  |  | 1: 1.3889; 2: m/s
Spez. Gewicht der Luft |  |  |  | 1: 1.2087; 2: kg/m3
Abs. Sättigungsfeuchte |  |  |  | 1: 14.7172; 2: g/kg; 4: Verlängerungsfaktor; 8: 1.5
Abs. Feuchte nach Befeuchtung |  |  |  | 1: 6.5; 2: g/kg
Rel. Feuchte nach Befeuchtung |  |  |  | 1: 44.1661; 2: %
Erforderliche Befeuchterleistung |  |  |  | 1: 78.5633; 2: kg/h; 4: Befeuchtungsstrecke:
Befeuchterleistung |  |  |  | 1: 79; 2: kg/h; 4: System Opti-Sorp; 8: 0.45609; 9: m
Berechnung des Kondensatverlustes OptiSorp
Temperatur: |  | 20 | °C | 3: 1.25
Anzahl Kollektor |  | 2 | Stk.
Kollektorlänge total |  | 3600 | mm | 3: 1.44
Anzahl Düsenstöcke |  | 6 | Stk.
Düsenstocklänge total |  | 4800 | mm | 3: 0.96
Kondensatverlust |  | 3 | kg/h | 3: 3

## Sprache (hidden)
1 | Uebertragungs-Text |  | Sprachwahl | Optionen: |  | Zubehör |  | Befeuchtungsstrecke, Art des Hindernisses | Deutsch
2
3 | Пароувлажнитель Defensor Mk5 | / |  | TRUE | Встроенный интерфейс RS232/RS485 | TRUE | Принадлежности
4 | [8 empty] | Dampf-Luftbefeuchter Condair CP2
5
6 | Предложение | 4 | Status | TRUE | Измените исходные данные ! |  |  | Status | Angebot
7 |  |  |  | TRUE | Комплект компенсации давления | FALSE |  | 3 | Revision :
8 | Дата : |  | Русский | TRUE | Трансформатор 450-500В/230В встроенный | TRUE | Парораспределительная трубка | Расстояние перед фильтром, нагревателем, охладителем | Datum :
9 | Исполнитель : | 1 | Deutsch | TRUE | Встроенный прецезионный датчик влажности | TRUE | #REF! | Расстояние перед поворотом, вентилятором, ответвлением | Sachbearbeiter :
10 |  | 2 | Francais | TRUE | Кабель 10 m для H03 | 1 | Паровая трубка Ø52/42 мм | Расстояние перед диффузором, выходом | Kunde :
11 |  | 3 | English | TRUE | Фланец для настенного монтада H03 | TRUE | включая | Расстояние перед фильтром, нагревателем, охладителем | Anfrage-Datum :
12 |  | 4 | Русский | TRUE | Корпус из нержавеющей стали | TRUE | Адаптер для вертикального монтажа распределителей | Расстояние перед сужением / после расширения | Pr.-Nr./ Projekt :
13 |  | 5 | #REF! | FALSE |  | TRUE | Трубка конденсата Ø13/9 мм | Расстояние перед НЕРА-фильтром | Anlage/ Nr.:
14 | Примечание | 6 | Befeuchtungsstrecke für Standard Dampfverteilrohre | FALSE |  | TRUE | Водяной вентиль с сетчатым фильтром | Расстояние перед датчиком влажности или температуры | Anfrage
15 | № предложения : |  |  |  |  | TRUE | Монтажная рейка |  | Angebot Nr. :
16 | № примечания : |  |  | Dimensionen |  | TRUE | Комнатный датчик влажности HRT 350 |  | Anfrage Nr.:
17 | контактное лицо |  |  | TRUE | шт. | TRUE | Канальный датчик влажности HDT 3200 |  | Sachbearbeiter Kunde:
18 | Технические характеристики |  |  | TRUE | тип |  |  |  | Technische Daten
19 | Вид увлажнения |  |  | TRUE | кратн. | TRUE |  |  | Art der Befeuchtung
20 | Увлажнение |  |  | TRUE | Модель |  |  |  | Befeuchtung
21 | в воздуховоде |  |  | TRUE | Цена |  |  | DV verst. | über Luftkanal
22 | В помещении |  |  | TRUE | Кол-во |  |  | DV verst. | Direkte Raumluft-
23 | увлажнение |  |  | TRUE | Цена увлажнителя |  |  | FAN/DV | Befeuchtung
24 | Ширина воздуховода |  |  | TRUE | См. отдельный расчет |  |  | CP2N/FAN | Luftkanal-Breite (innen)
25 | Высота воздуховода | [7 empty] | Luftkanal-Höhe (innen)
26 | Расход воздуха | [7 empty] | Luftvolumenstrom
27 | Скорость воздуха | [7 empty] | Luftgeschwindigkeit
28 | Статическое давление в воздуховоде | [7 empty] | Luftdruck im Luftkanal (Überdruck)
29 | Ширина помещения | [7 empty] | Raum-Breite
30 | Длина помещения | [7 empty] | Raum-Länge
31 | Высота помещения | [7 empty] | Raum-Höhe
32 | Объем помещения | [7 empty] | Raum-Volumen
33 | Кратность воздухообмена | [7 empty] | Luftwechsel pro Stunde
34 | Примечание | [7 empty] | Hinweise
35 | пар max. | [7 empty] | Dampf max.
36 | по длине | [7 empty] | pro Länge
37 | Падение давления в парораспределителе? | [7 empty] | Druckverlust der Dampfleitung?
38 | Макс. давление 500 Pa ! | [7 empty] | Systemdruck max. 500 Pa !
39 | Макс. давление 1500 Pa ! | [7 empty] | Systemdruck max. 1500 Pa !
40 | с опцией PCK макс. 3 kPa | [7 empty] | mit Option PCK bis 3000 Pa
41 | Измените исходные данные ! | [7 empty] | Anlage-Daten überprüfen !
42 | Влажность в зоне насыщения | [7 empty] | Feuchte nahe Sättigungsgrenze !
43 | Паропроизводительность / Напряжение | [7 empty] | Dampfleistung / Heizspannung?
44 | Температура воздуха после увлажнения | [7 empty] | Lufttemperatur nach der Befeuchtung
45 | Абсолютная влажность перед увлажнением | [7 empty] | Absolute Feuchte vor der Befeuchtung
46 | Специфическое увеличение влажности | [7 empty] | Spezifische Feuchteerhöhung
47 | Относительная влажность после увлажнения | [7 empty] | Relative Feuchte nach der Befeuchtung
48 | Температура воздуха после увлажнителя | [7 empty] | Lufttemperatur nach Befeuchter
49 | Требуемый расход влаги | [7 empty] | Erforderliche Befeuchterleistung
50 | Цена за ед. | [7 empty] | Preis / Einheit
51 | Кол-во | [7 empty] | Einheiten
52 | Цена | [7 empty] | Preis Einheiten
53 | Стоимость | [7 empty] | Gesamtpreis
54
55 | Пароувлажнитель Defensor Mk5
56 | [8 empty] | Dampf-Luftbefeuchter Condair
57
58 | [8 empty] | Modell
59 | Паропроизводительность | [7 empty] | Befeuchter-Nennleistung total
60 | Расход воды, включая выпадение конденсата | [7 empty] | Einzustellende Dampfleistung total
61
62
63 | Применение / Качество воды
64 | Напряжение (В, ф, Гц) | [7 empty] | Heizspannung (Volt/System)
65
66
67
68
69
70
71
72
73 | Потребляемая мощность | [7 empty] | Nennleistung (total)
74 | Основной блок | [7 empty] | Basisgerät
75 | [8 empty] | Basisgerät(e)
76 | Опции : | [7 empty] | Optionen:
77 | Встроенный интерфейс RS232/RS485
78 | [8 empty] | Standard-Dampfzylinder
79 | [8 empty] | Reinigbarer Dampfzylinder
80 | [8 empty] | Standard Zylinder für niedrige Leitfähigkeit
81 | [8 empty] | Reinigbarer Zylinder für niedrige Leitfähigkeit
82 | [8 empty] | M4: Stetig-/Ein-Aus-Regelung/alphanum.Displ.
83 | [8 empty] | M3: Stetig-/Ein-Aus-Regelung/numer. Display
84 | [8 empty] | M: Stetig-/Ein-Aus-Regelung/numer. Display
85 | [8 empty] | Ein/Aus-Regelung / LED-Anzeige ohne Display
86 | [8 empty] | Modul
87 | Измените исходные данные ! | [7 empty] | Betriebs- und Störungsfernmeldung
88 | Трансформатор 450-500В/230В встроенный
89 | Комплект компенсации давления | [7 empty] | Druckausgleichsbausatz
90 | Встроенный прецезионный датчик влажности
91 | Кабель 10 m для H03
92 | Фланец для настенного монтада H03
93 | Силовой клеммник | [7 empty] | Klemmenanschluss Heizspannung
94 | [8 empty] | PG-Kabeldurchführungen
95 | Корпус из нержавеющей стали | [7 empty] | Gerätegehäuse aus Edelstahl
96 | [8 empty] | Gebläse für Umgebungs-temperatur bis 50°C
97 | Принадлежности | [7 empty] | Zubehör
98 | [8 empty] | Dampfverteilgebläse im Gerät eingebaut
99 | Блок вентилятора для увлажнения в помещении | [7 empty] | Ventilationsgerät für direkte Befeuchtung
100 | [8 empty] | Dampfverteilrohr für Kanaleinbau
101 | [8 empty] | Dampfdüse für Kanaleinbau
102 | Парораспределительная трубка | [7 empty] | Dampfverteilrohr(e) für Kanaleinbau
103 | Парораспределительная трубка
104 | Адаптер для вертикального монтажа распределителей | [7 empty] | Für vertikale Dampfverteilrohr-Montage
105 | Для короткого расстояния увлажнения OptiSorp | [7 empty] | Für kurze Befeuchtungsstrecke OptiSorp
106 | [8 empty] | Dampfschlauch Ø54/45mm (Preis per Meter)
107 | Паровая трубка Ø52/42 мм
108 | включая
109 | [8 empty] | Dampfschlauch Ø38/30 mm (Preis per Meter)
110 | [8 empty] | Dampfschlauch Ø28/22mm (Preis per Meter)
111 | Трубка конденсата Ø13/9 мм | [7 empty] | Kondensatschlauch Ø13/9 (Preis per Meter)
112
113 | Водяной вентиль с сетчатым фильтром | [7 empty] | Wasserzulauf-Filterventil
114 | Монтажная рейка
115 | Гигростат канальный или комнатный HMH | [7 empty] | Hygrostat für Kanal- oder Raummontage
116 | Комнатный гигростат HR 1 | [7 empty] | Raum-Hygrostat
117 | Канальный датчик влажности HDT 3200 | [7 empty] | Kanalfeuchtefühler für Stetigregelung
118 | Комнатный датчик влажности HRT 350 | [7 empty] | Raumfeuchtefühler für Stetigregelung
119 | Потенциометр для регулирования влажности в канале | [7 empty] | Potentiometer-Kanalfeuchteregler
120 | Потенциометр для регулирования влажности в помещении | [7 empty] | Potentiometer-Raumfeuchteregler
121 | шт. | [7 empty] | Stk.
122 | тип | [7 empty] | Typ
123 | кратн. | [7 empty] | LW / h
124 | Модель | [7 empty] | Modell
125 | Цена | [7 empty] | Preis
126 | Кол-во | [7 empty] | Einheit
127 | Цена увлажнителя | [7 empty] | Preis Befeuchter
128 | (включая) | [7 empty] | (inklusive)
129 | См. отдельный расчет | [7 empty] | Siehe separate Auslegung
130 | Расстояние до препятствия | [7 empty] | Befeuchtungsstrecke / Dampf-Absorptionsstrecke
131 | Расстояние перед поворотом, вентилятором, ответвлением | [7 empty] | Abstand vor Bogen, Ventilator, Verzweigung
132 | Расстояние перед диффузором, выходом | [7 empty] | Abstand vor Zonenabgang, Luftgitter
133 | Расстояние перед фильтром, нагревателем, охладителем | [7 empty] | Abstand vor Heizregister, Kühlregister, Filter
134 | Расстояние перед сужением / после расширения | [7 empty] | Abstand vor Verengung / nach Erweiterung
135 | Расстояние перед НЕРА-фильтром | [7 empty] | Abstand vor Schwebstoff-Filter
136 | Расстояние перед датчиком влажности или температуры | [7 empty] | Abstand vor Feuchte- und Temperaturfühler
137 | Мин. расстояние см. тех. Документацию | [7 empty] | Mindestabstände siehe techn. Dokumentation
138 | Изменить | [7 empty] | Verfügbar-
139 | наличие | [7 empty] | keit prüfen
140
141
142
143
144
145
146
147
148
149 | Length of the longest steam line of one unit
150 | [8 empty] | Druckverlust über
151
152
153
154
155 | [8 empty] | Lieferumfang
156 | [8 empty] | Ausführung:
157 | Выпадение конденсата в системе OptiSorp | [7 empty] | zulässiger Bereich
158
159
160
161
162 | Пароувлажнитель Defensor Mk5, включая опции и принадлежности
163 | [8 empty] | Dampf-Luftbefeuchter Condair CP2 inkl. Optionen und Zubehör
164
165
166
167 | По запросу: | [7 empty] | auf Anfrage
168
169
170 | Измените давление в воздуховоде | [7 empty] | Luftdruck im Luftkanal überprüfen
171 | Температурный диапазон: 10°C - 30°C | [7 empty] | Lufttemperaturbereich: 10°C bis 30°C
172 | После увлажнения макс. 90 % RH | [7 empty] | Relative Feuchte nach Befeuchter max. 90% r.F.
173 | Измените тип увлажнителя | [7 empty] | Befeuchter-Typ überprüfen
174 | Измените производительность увлажнителя | [7 empty] | Befeuchter-Nennleistung überprüfen
175
176
177
178
179 | Ошибка | [7 empty] | Fehler
180
181
182
183
184 | Расстояние увлажнения с парораспределителями | [7 empty] | Befeuchtungsstrecke mit Dampfverteilrohren
185
186
187 | Примечание | [7 empty] | Bemerkungen
188
189
190
191 | OptiSorp | [7 empty] | OptiSorp
192 | DV 81- | [7 empty] | DV 81-
193 | Preis für Befeuchter
194 | % Скидки | [7 empty] | % Rabatt
195 | [8 empty] | Systeme
196 | Стандартная OptiSorp - Цены 2000 | [7 empty] | OptiSorp Standard - Preisliste 2000
197 | Прайс действителен для других версий программы | [7 empty] | Bei Abweichungen gegenüber dem Auslegeprogramm ist diese Preisliste verbindlich !
198 | Система OptiSorp 1 | [7 empty] | OptiSorp System 1
199 | Система OptiSorp 2 | [7 empty] | OptiSorp System 2
200 | Система OptiSorp 3 | [7 empty] | OptiSorp System 3
201 | Система OptiSorp 4 | [7 empty] | OptiSorp System 4
202 | Макс. выход пара | [7 empty] | Dampfleistung max.
203 | Мин. ширина канала | [7 empty] | Luftkanal-Breite min.
204 | Длинна коллектора | [7 empty] | Kollektor-Länge
205 | Число колон | [7 empty] | Düsenstock-Anzahl
206 | шт. | [7 empty] | Stk.
207 | Мин. высота канала | [7 empty] | Kanal-Höhe min
208 | Мин. высота канала, мм | [7 empty] | Kanal-Höhe min [mm]
209 | Расстояние между коллекторами | [7 empty] | Kollektor-Abstand
210 | Расстояние между коллекторами [2 x mm] | [7 empty] | Kollektor-Abstand [2 x mm]
211 | Art.No.
212 | Треб. расход пара | [7 empty] | Benötigte Dampf-
213 | расход влаги | [7 empty] | Befeuchterleistung
214 | известно | [7 empty] | ist bekannt
215 | Известная паропроизводительность | [7 empty] | Dampf-Leistung bekannt
216 | / Увлажнение в канале | [7 empty] | / Befeuchtung via Kanal
217 | / Увлажнение в помещении | [7 empty] | / Raumbefeuchtung
218
219

## TEXT (hidden)
1 | Deutsch | Francais | English | Русский
2 |  |  |  | Пароувлажнитель Condair GHMC
3 | Dampf-Luftbefeuchter Defensor Mk5 | Humidificateur à vapeur Defensor Mk5 | Steam humidifier Defensor Mk5 | Пароувлажнитель Defensor Mk5
4 |  |  |  | Пароувлажнитель Condair CP2
5 |  |  |  | Steam distribution system OptiSorp for short absorption distance
6 | Angebot | Offre | Offer | Предложение
7 | Revision : | Révision : | Revision :
8 | Datum : | Date : | Date : | Дата :
9 | Sachbearbeiter : | Responsable : | Responsible : | Исполнитель :
10 | Kunde : | Client : | Client :
11 | Anfrage-Datum : | Date de la demande : | Date of enquiry :
12 | Pr.-Nr./ Projekt : | No. de projet / Projet | Project Number :
13 | Anlage/ Nr.: | No. d'installation : | System Number :
14 | Anfrage | Demande | Enquiry | Примечание
15 | Angebot Nr. : | Offre no. : | Tender Number : | № предложения :
16 | Anfrage Nr.: | Demande no.: | Enquiry No. : | № примечания :
17 | Sachbearbeiter Kunde: | Responsable client: | client's contact person | контактное лицо
18 | Technische Daten | Données techniques | Technical data | Технические характеристики
19 | Art der Befeuchtung | Genre de l'humidification | Kind of humidification | Вид увлажнения
20 | Befeuchtung | Humidification | Humidification | Увлажнение
21 | über Luftkanal | via gaine | via air duct | в воздуховоде
22 | Direkte Raumluft- | Humidification | Direct room | В помещении
23 | Befeuchtung | d'ambiance directe | humidification | увлажнение
24 | Luftkanal-Breite (innen) | Largeur interne de la gaine | Width inside of the air duct | Ширина воздуховода
25 | Luftkanal-Höhe (innen) | Hauteur interne de la gaine | Height inside of the air duct | Высота воздуховода
26 | Luftvolumenstrom | Débit d'air | Air volume | Расход воздуха
27 | Luftgeschwindigkeit | Vitesse de l'air | Air velocity | Скорость воздуха
28 | Luftdruck im Luftkanal (Überdruck) | Pression d'air dans le la gaine (surpresssion) | Duct pressure over atmospheric pressure | Статическое давление в воздуховоде
29 | Raum-Breite | Largeur de la salle | Room width | Ширина помещения
30 | Raum-Länge | Longueur de la salle | Room length | Длина помещения
31 | Raum-Höhe | Hauteur de la salle | Room hight | Высота помещения
32 | Raum-Volumen | Volume de la salle | Room air volume | Объем помещения
33 | Luftwechsel pro Stunde | Echanges d'air par heure | Air exchanges per hour | Кратность воздухообмена
34 | Hinweise | Indications | Remarks | Примечание
35 | Dampf max. | vapeur max. | Steam max. | пар max.
36 | pro Länge | par longeur | per length | по длине
37 | Druckverlust der Dampfleitung? | Perte pression tuyau vapeur? | Pressure loss over steam pipe? | Падение давления в парораспределителе?
38 | Systemdruck max. 500 Pa ! | Pression max. 500 Pa ! | Max. pressure 500 Pa ! | Макс. давление 500 Pa !
39 | Systemdruck max. 1500 Pa ! | Pression max. 1500 Pa ! | Max. pressure 1500 Pa ! | Макс. давление 1500 Pa !
40 | mit Option PCK bis 3000 Pa | avec option PCK max. 3 kPa | with option PCK max. 3 kPa | с опцией PCK макс. 3 kPa
41 | Anlage-Daten überprüfen ! | Vérifiez dates d'installation! | Check the installation data ! | Измените исходные данные !
42 | Feuchte nahe Sättigungsgrenze ! | Humidité presqu'à la limite ! | Humidity nearby saturation ! | Влажность в зоне насыщения
43 | Dampfleistung / Heizspannung? | Débit vapeir / Tension chauff.? | Steam output / Heating voltage ? | Паропроизводительность / Напряжение
44 | Lufttemperatur nach der Befeuchtung | Température d'air après l'humidification | Air temperature after the humidification | Температура воздуха после увлажнения
45 | Absolute Feuchte vor der Befeuchtung | Humidité absolue avant l'humidification | Absolute humidity before the humidification | Абсолютная влажность перед увлажнением
46 | Spezifische Feuchteerhöhung | Augmentation de l'humidité spécifique | Specific increase of humidity | Специфическое увеличение влажности
47 | Relative Feuchte nach der Befeuchtung | Humidité relative après l'humidification | Relative humidity after the humidification | Относительная влажность после увлажнения
48 | Lufttemperatur nach Befeuchter | Température de l'air après l'humidificateur | Airtemperature after the humidifier | Температура воздуха после увлажнителя
49 | Erforderliche Befeuchterleistung | Débit de l'humidification néccessaire | Required humidification duty | Требуемый расход влаги
50 | Preis / Einheit | Prix / unité | Price / unit | Цена за ед.
51 | Einheiten | Unités | Units | Кол-во
52 | Preis Einheiten | Prix unités | Price units | Цена
53 | Gesamtpreis | Prix totale | Total price | Стоимость
54 |  |  |  | Steam humidifier Condair GHMC
55 | Dampf-Luftbefeuchter Defensor Mk5 | Humidificateur à vapeur Defensor Mk5 | Steam humidifier Defensor Mk5 | Пароувлажнитель Defensor Mk5
56 |  |  |  | Пароувлажнитель Condair
57 |  |  |  | Выбранный пароувлажнитель
58 |  |  |  | Модель
59 | Befeuchter-Nennleistung total | Capacité nominale de l'humidificateur | Total nominal steam capacity | Паропроизводительность
60 | Befeuchterleistung inkl. Kondensatverlust | Débit néccessaire incl. perte de condensat | Humidification duty incl. condensate loss | Расход воды, включая выпадение конденсата
61 |  |  |  | Room air-dependent unit
62 |  |  |  | Room air-independent unit, separate air intake
63 | Einsatzzweck / Speisewasserqualität | Application / Qualité de l'eau | Application / Water quality | Применение / Качество воды
64 | Heizspannung (Volt/System) | Tension de chauffage (Volt/système) | Heating voltage (Volt/system) | Напряжение (В, ф, Гц)
65 |  |  |  | Fuel: Natural gas G20
66 |  |  |  | Fuel: Natural gas G25
67 |  |  |  | Fuel: Propane gas
68 |  |  |  | Heating load
69 |  |  |  | Calorific value
70 |  |  |  | Heating value
71 |  |  |  | maximum
72 |  |  |  | minimum
73 | Nennleistung (total) | Puissance nominale (totale) | Nominal power consumption (total) | Потребляемая мощность
74 | Befeuchter Defensor Typ | Humidificateur Defensor | Humidifier Defensor type | Основной блок
75 |  |  |  | Основной блок(и)
76 | Optionen: | Options: | Options: | Опции :
77 | Schnittstelle RS232/RS485 eingebaut | Interface RS232/RS485 incorporé | Interface RS232/RS485 built-in | Встроенный интерфейс RS232/RS485
78 |  |  |  | Стандартный паровой цилиндер
79 |  |  |  | Чистящийся паровой цилиндер
80 |  |  |  | Стандартный цилиндр для воды с низкой проводимостью
81 |  |  |  | Чистящийся цилиндр для воды с низкой проводимостью
82 |  |  |  | M4:Контроллер с буквенно-цифровым дисплеем
83 |  |  |  | M3:Контроллер с цифровым дисплеем
84 |  |  |  | M:Контроллер с цифровым дисплеем
85 |  |  |  | Управление вкл./выкл. / СИД- индикация без дисплея
86 |  |  |  | Модуль
87 | Betriebs- und Störungsfernmeldung eingebaut | Télésignal d'explotation et de dérangement incorporé | Remote operating and fault indication built-in | Измените исходные данные !
88 | Transformator 450-500V/230V eingebaut | Transformateur 450-500V/230V incorporé | Transformer 450-500V/230V built-in | Трансформатор 450-500В/230В встроенный
89 | Druckausgleichsbausatz eingebaut | Kit pour surpression incorporé | Hose set for over pressure built-in | Комплект компенсации давления
90 | Präzisions-Raumfeuchtefühler eingebaut | Sonde hygrométrique précision incorporé | Precision humidity sensor built-in | Встроенный прецезионный датчик влажности
91 | Verlängerungskabel 10m für H03 | Câble de 10m pour H03 | Cable 10m for H03 | Кабель 10 m для H03
92 | Flansch für Wandmontage zu H03 | Flasque pour montage murale pour H03 | Flange for wall mounting for H03 | Фланец для настенного монтада H03
93 | Klemmenanschluss Heizspannung | Raccordement à bornes p. tension chauffage | Terminal connection for heating voltage | Силовой клеммник
94 |  |  |  | Кабельный сальник PG
95 | Gerätegehäuse aus Edelstahl | Boîtier d'appareil en acier inox | Unit housing of stainless steel | Корпус из нержавеющей стали
96 |  |  |  | Вентилятор с рабочей темп-рой до 50°C
97 | Zubehör | Accessoires | Accessories | Принадлежности
98 |  |  |  | Встроенный в блок вентилятор распределения пара
99 | Ventilationsgerät für direkte Befeuchtung | Appareil de ventilation pour l'humidification directe | Fan unit for direct room humidification | Блок вентилятора для увлажнения в помещении
100 |  |  |  | Парораспределительная трубка
101 |  |  |  | Парораспределительная трубка
102 | Dampfverteilrohr(e) für Kanaleinbau | Distributeur(s) de vapeur pour gaine | Steam distribution pipe(s) for duct mounting | Парораспределительная трубка
103 | Dampfverteilrohr(e) Process | Distributeur(s) de vapeur Process | Steam distribution pipe(s) Process | Парораспределительная трубка
104 | Für vertikale Dampfverteilrohr-Montage | Pour montage verticale du disributeur | For vertical mounting of the distributor | Адаптер для вертикального монтажа распределителей
105 | Für kurze Befeuchtungsstrecke OptiSorp | Pour parcours d'humidification court OptiSorp | For short absorption distance OptiSorp | Для короткого расстояния увлажнения OptiSorp
106 |  |  |  | Паровая трубка Ø54/45 мм
107 | Dampfschlauch Ø52/42mm (Preis per Meter) | Tuyau de vapeur Ø52/42mm (Prix par mètre) | Steam hose Ø52/42mm (Price per meter) | Паровая трубка Ø52/42 мм
108 | inklusive | inclus | included | включая
109 |  |  |  | Паровая трубка Ø38/30 мм
110 |  |  |  | Паровая трубка Ø28/22 мм
111 | Kondensatschlauch Ø13/9 (Preis per Meter) | Tuyau condensat Ø13/9mm (Prix par mètre) | Condensate hose Ø13/9 (Price per meter) | Трубка конденсата Ø13/9 мм
112 |  |  |  | Stand 29" high for the humidifier GHMC
113 | Siebfilterventil | Robinet avec filtre | Filter valve | Водяной вентиль с сетчатым фильтром
114 | Befestigungsschiene | Fixation pour montage murale | Mounting bar | Монтажная рейка
115 | Hygrostat für Kanal- oder Raummontage | Hygrostat pour gaine ou l'ambiance | Humidistat for duct or room mounting | Гигростат канальный или комнатный HMH
116 | Raum-Hygrostat | Hygrostat d'ambiance | Room humidistat | Комнатный гигростат HR 1
117 | Kanalfeuchtefühler für Stetigregelung | Sonde hygrométrique pour gaine | Duct humidity sensor for continuous control | Канальный датчик влажности HDT 3200
118 | Raumfeuchtefühler für Stetigregelung | Sonde hygrométrique d'air ambiante | Room humidity sensor for continuous control | Комнатный датчик влажности HRT 350
119 | Potentiometer-Kanalfeuchteregler | Régulateur hygrométrique pour gaine | Potmeter - duct humidity controller | Потенциометр для регулирования влажности в канале
120 | Potentiometer-Raumfeuchteregler | Régulateur hygrométrique d'air ambiante | Potmeter - room humidity controller | Потенциометр для регулирования влажности в помещении
121 | Stk. | pcs | pcs | шт.
122 | Typ | type | type | тип
123 | LW / h | CA / h | AC / hr | кратн.
124 | Modell | Modèle | Model | Модель
125 | Preis | Prix | Price | Цена
126 | Einheit | Unité | Unit | Кол-во
127 | Preis Befeuchter | Prix humidificateur | Price humidifier | Цена увлажнителя
128 | (inklusive) | (inclus) | (included) | (включая)
129 | Siehe separate Auslegung | Voir détermination speciale | See separate estimation | См. отдельный расчет
130 | Befeuchtungsstrecke / Absorptionsstrecke | Parcours d'humidification / d'absorption | Humidification distance / absorption distance | Расстояние до препятствия
131 | Abstand vor Bogen, Ventilator, Verzweigung | Distance avant coude, ventilateur | Distance before bend, fan, branch | Расстояние перед поворотом, вентилятором, ответвлением
132 | Abstand vor Zonenabgang, Luftgitter | Distance avant bifucation, grille d'air | Distance before diffuser, zone exit | Расстояние перед диффузором, выходом
133 | Abstand vor Heizregister, Kühlregister, Filter | Distance avant batterie chauffante, filtre | Distance before filter, heater or cooling register | Расстояние перед фильтром, нагревателем, охладителем
134 | Abstand vor Verengung / nach Erweiterung | Distance avant étranglement / après évasement | Distance before restriction/after expansion | Расстояние перед сужением / после расширения
135 | Abstand vor Schwebstoff-Filter | Distance avant filtre absolu | Distance before submicron particle filter | Расстояние перед НЕРА-фильтром
136 | Abstand vor Feuchte- und Temperaturfühler | Distance avant sonde hygrmétrique/température | Distance before humidity or temperature sensor | Расстояние перед датчиком влажности или температуры
137 | Mindestabstände siehe techn. Dokumentation | Distances minimales voir documentation techn. | Minimum distances see techn. Documentation | Мин. расстояние см. тех. Документацию
138 | Verfügbar- | Vérifier la | Check the | Изменить
139 | keit prüfen | disponibilité | availability | наличие
140 |  |  |  | Needed humidification distance
141 |  |  |  | Available humidification distance
142 |  |  |  | Collector length
143 |  |  |  | Distance betw. collectors
144 |  |  |  | (upper/lower row)
145 |  |  |  | Number of the vertical columns
146 |  |  |  | Distance of the 1st column to the duct wall
147 |  |  |  | Distance between the columns
148 |  |  |  | Steam piping to the system OptiSorp
149 |  |  |  | Length of the longest steam line of one unit
150 |  |  |  | Число поворотов на 90 град. На этой линии пара
151 |  |  |  | Number of steam hose connections (or basic units)
152 |  |  |  | Pressure loss over
153 |  |  |  | OptiSorp steam distribution system
154 |  |  |  | Number of steam distribution pipes
155 |  |  |  | Scope of supply
156 |  |  |  | Length of the steam distribution pipes
157 | OptiSorp-Kondensatverlust | Perte de condensat par le système OptiSorp | Condensate loss of the OptiSorp system | Выпадение конденсата в системе OptiSorp
158 |  |  |  | Steam hose connection 3x45mm
159 |  |  |  | Steam hose connection 30/45mm
160 |  |  |  | Steam hose connection 22/45mm
161 |  |  |  | Steam humidifier Condair GHMC incl. options and accessories
162 | Dampf-Luftbefeuchter Defensor Mk5 inkl. Optionen und Zubehör | Humidificateur à vapeur Defensor Mk5 incl. options et accessoires | Steam humidifier Defensor Mk5 incl. options and accessories | Пароувлажнитель Defensor Mk5, включая опции и принадлежности
163 |  |  |  | Пароувлажнитель Condair CP2, включая опции и принадлежности
164 |  |  |  | Standard OptiSorp system
165 |  |  |  | Adjust the number of distribution pipes !
166 |  |  |  | Total steam distribution system OptiSorp
167 | auf Anfrage | sur demande | on request | По запросу:
168 |  |  |  | Duct width min. 450 mm
169 |  |  |  | Duct hight min. 450 mm
170 | Luftdruck im Luftkanal überprüfen | Vérifier la pression dans la gaine | Check the pressure in the duct | Измените давление в воздуховоде
171 | Lufttemperaturbereich: 10°C bis 30°C | Domaine de la température: 10°C - 30°C | Temperature range: 10°C - 30°C | Температурный диапазон: 10°C - 30°C
172 | Relative Feuchte nach Befeuchter max. 90% r.F. | Après l'humidification max. 90 % h.r. | After humidification max. 90 % RH | После увлажнения макс. 90 % RH
173 | Befeuchter-Typ überprüfen | Vérifier le type de l'humidificateur | Check the humidifier type | Измените тип увлажнителя
174 | Befeuchter-Nennleistung überprüfen | Vérifier la capacité de l'humidificateur | Check the humidifier capacity | Измените производительность увлажнителя
175 |  |  |  | Check the number of steam connections
176 |  |  |  | Check the humidifier capacity
177 |  |  |  | Ev use of standard distribution pipes
178 |  |  |  | Not enough humidification distance
179 | Fehler | Erreur | Error | Ошибка
180 |  |  |  | Select an other distance of vertical tubes
181 |  |  |  | Duct pressure plus pressure loss
182 |  |  |  | of piping and 90° bends to high
183 |  |  |  | Total system pressure max. 2500 Pa
184 | Befeuchtungsstrecke mit Dampfverteilrohren | Parcours d'humidification avec des rampes | Humidification distance with distribution pipes | Расстояние увлажнения с парораспределителями
185 |  |  |  | Сравнение со стандартными парораспределителями
186 |  |  |  | тип
187 | Bemerkungen | Remarques | Remarks | Примечание
188 |  |  |  | Steam output max. per collector length
189 |  |  |  | Steam output max. per distributor pipe length
190 |  |  |  | Number of vertical rows
191 | OptiSorp | OptiSorp | OptiSorp | OptiSorp
192 | DV 81- | DV 81- | DV 81- | DV 81-
193 | Preis für Befeuchter | Prix d'humidificateur | Preis für Befeuchter | Preis für Befeuchter
194 | % Rabatt | % Remise | % Discount | % Скидки
195 |  |  |  | Скидка (%)
196 | OptiSorp Standard - Preisliste 2000 | OptiSorp standard - Liste des prix 2000 | OptiSorp standard - Price list 2000 | Стандартная OptiSorp - Цены 2000
197 | Bei Abweichungen gegenüber dem Auslegeprogramm ist diese Preisliste verbindlich ! | En cas de difference du programme logiciel cette liste de prix est valable ! | In case of differences in relation to the dimensioning program this price list will be valid ! | Прайс действителен для других версий программы
198 | OptiSorp System 1 | OptiSorp système 1 | OptiSorp system 1 | Система OptiSorp 1
199 | OptiSorp System 2 | OptiSorp système 2 | OptiSorp system 2 | Система OptiSorp 2
200 | OptiSorp System 3 | OptiSorp système 3 | OptiSorp system 3 | Система OptiSorp 3
201 | OptiSorp System 4 | OptiSorp système 4 | OptiSorp system 4 | Система OptiSorp 4
202 | Dampfleistung max. | Débit de vapeur max. | Steam output max. | Макс. выход пара
203 | Luftkanal-Breite min. | Largueur gaine min. | Duct width min. | Мин. ширина канала
204 | Kollektor-Länge | Longueur collecteurs | Lenght of collectors | Длинна коллектора
205 | Düsenstock-Anzahl | Nombre des colonnes | Number of colonnes | Число колон
206 | Stk. | pcs. | pcs. | шт.
207 | Kanal-Höhe min | Hauteur gaine min. | Duct hight min. | Мин. высота канала
208 | Kanal-Höhe min [mm] | Hauteur gaine min. [mm] | Duct hight min. [mm] | Мин. высота канала, мм
209 | Kollektor-Abstand | Distance collecteurs | Distance collectors | Расстояние между коллекторами
210 | Kollektor-Abstand [2 x mm] | Distance collecteurs [2 x mm] | Distance collectors [2 x mm] | Расстояние между коллекторами [2 x mm]
211 | Art.Nr. | Art.No. | Art.No. | Art.No.
212 | Benötigte Dampf- | Le débit de vapeur | The required steam | Треб. расход пара
213 | Befeuchterleistung | de l'humidificateur | humidification duty | расход влаги
214 | ist bekannt | est bien connu | is well known | известно
215 | Dampf-Leistung bekannt | Débit de vapeur connu | Steam capacity known | Известная паропроизводительность
216 | / Befeuchtung via Kanal | / Humidification via gaine | / Humidification via duct | / Увлажнение в канале
217 | / Raumbefeuchtung | / Humidification d'ambiance | / Room humidification | / Увлажнение в помещении
218 |  |  |  | Тип блока:
Внутренний контроль напряжения, включая клеммы